## Sheet2
S10 | [5 empty] | Página : |  | 1
PROVIAS NACIONAL
Análisis de precios unitarios - Subpartidas
Obra | ESTUDIO DE MANTENIMIENTO PERIÓDICO DE LA AUTOPISTA RAMIRO PRIALE Y CARRETERA CENTRAL
Fórmula | AUTOPISTA RAMIRO PRIALE (KM 0+000 AL KM 10+300) Y CARRETERA CENTRAL, TRAMO: AV. LAS TORRES-PTE LOS ANGELES (KM 9+768 AL KM 27+418)
900128-0491018-01 |  | COLOCACION DE SEÑALES
Rendimiento |  | 12 | UND/DIA |  |  |  | Costo unitario directo por : UND | 50.18
Código | Descripción Insumo |  |  | Unidad | Cuadrilla | Cantidad | Precio | Parcial
Mano de Obra
470103 | OFICIAL |  |  | HH | 1 | 0.6667 | 11.84 | 7.89
470104 | PEON |  |  | HH | 2 | 1.3333 | 10.7 | 14.27
22.16
Equipos
370101 | HERRAMIENTAS MANUALES |  |  | %MO |  | 5 | 22.16 | 1.11
491214 | CAMIONETA PICK-UP 4x2-84HP-DOBLE CABINA |  |  | HM | 1 | 0.6667 | 40.36 | 26.91
28.02
900176-0491018-01 |  | IMPRIMACION ASFALTICA
Rendimiento |  | 4000 | M2/DIA |  |  |  | Costo unitario directo por : M2 | 2.92
Código | Descripción Insumo |  |  | Unidad | Cuadrilla | Cantidad | Precio | Parcial
Mano de Obra
470101 | CAPATAZ |  |  | HH | 1 | 0.002 | 17.37 | 0.03
470103 | OFICIAL |  |  | HH | 1 | 0.002 | 11.84 | 0.02
470104 | PEON |  |  | HH | 6 | 0.012 | 10.7 | 0.13
0.18
Materiales
137101 | ASFALTO DILUIDO MC-30 |  |  | GLN |  | 0.33 | 6.96 | 2.3
2.3
Equipos
370101 | HERRAMIENTAS MANUALES |  |  | %MO |  | 5 | 0.18 | 0.01
490191 | BARREDORA MECANICA 10-20 HP |  |  | HM | 1 | 0.002 | 39.96 | 0.08
490892 | TRACTOR DE TIRO DE 80 HP |  |  | HM | 1 | 0.002 | 62.92 | 0.13
491310 | CAMION IMPRIMADOR 6 X 2, 178 - 210 HP 2,000 gal |  |  | HM | 1 | 0.002 | 109.46 | 0.22
0.44
900177-0491018-01 |  | CARPETA ASFALTICA EN CALIENTE E= 2"
Rendimiento |  | 200 | M3/DIA |  |  |  | Costo unitario directo por : M3 | 473.37
Código | Descripción Insumo |  |  | Unidad | Cuadrilla | Cantidad | Precio | Parcial
Mano de Obra
470101 | CAPATAZ |  |  | HH | 1 | 0.04 | 17.37 | 0.69
470102 | OPERARIO |  |  | HH | 1 | 0.04 | 13.36 | 0.53
470103 | OFICIAL |  |  | HH | 1 | 0.04 | 11.84 | 0.47
470104 | PEON |  |  | HH | 8 | 0.32 | 10.7 | 3.42
5.11
Materiales
130201 | MEZCLA ASFALTICA EN CALIENTE P/ OBRA |  |  | M3 |  | 1.3 | 350 | 455
455
Equipos
490343 | RODILLO TANDEM ESTATIC AUT 58-70HP 8-10T |  |  | HM | 1 | 0.04 | 83.37 | 3.33
490375 | RODILLO NEUMATICO AUTOPROPULSADO 81-100HP 5.5-20Ton |  |  | HM | 1 | 0.04 | 119.21 | 4.77
490508 | PAVIMENTADORA SOBRE ORUGAS 105HP 10' |  |  | HM | 1 | 0.04 | 129 | 5.16
13.26
900182-0491018-01 |  | CONCRETO SIMPLE f´c = 175 kg/cm2
Rendimiento |  | 15 | M3/DIA |  |  |  | Costo unitario directo por : M3 | 306.21
Código | Descripción Insumo |  |  | Unidad | Cuadrilla | Cantidad | Precio | Parcial
Mano de Obra
470101 | CAPATAZ |  |  | HH | 1 | 0.5333 | 17.37 | 9.26
470102 | OPERARIO |  |  | HH | 3 | 1.6 | 13.36 | 21.38
470103 | OFICIAL |  |  | HH | 2 | 1.0667 | 11.84 | 12.63
470104 | PEON |  |  | HH | 10 | 5.3333 | 10.7 | 57.07
100.34
Materiales
050003 | PIEDRA CHANCADA DE 1/2" |  |  | M3 |  | 0.64 | 49.22 | 31.5
050104 | ARENA GRUESA |  |  | M3 |  | 0.51 | 32.61 | 16.63
210000 | CEMENTO PORTLAND TIPO I (42.5 kg) |  |  | BOL |  | 7.5 | 18.82 | 141.15
301914 | ADITIVO CURADOR PARA CONCRETO |  |  | GLN |  | 0.17 | 14.98 | 2.55
390500 | AGUA |  |  | M3 |  | 0.18 | 14 | 2.52
194.35
Equipos
370101 | HERRAMIENTAS MANUALES |  |  | %MO |  | 3 | 100.34 | 3.01
480108 | MEZCLADORA DE CONCRETO TAMBOR 11 p3 18 HP |  |  | HM | 1 | 0.5333 | 11.09 | 5.91
490704 | VIBRADOR DE CONCRETO 4 HP 2.40" |  |  | HM | 1 | 0.5333 | 4.88 | 2.6
11.52
900183-0491018-01 |  | CARPETA ASFALTICA EN CALIENTE
Rendimiento |  | 200 | M3/DIA |  |  |  | Costo unitario directo por : M3 | 473.52
Código | Descripción Insumo |  |  | Unidad | Cuadrilla | Cantidad | Precio | Parcial
Mano de Obra
470101 | CAPATAZ |  |  | HH | 1 | 0.04 | 17.37 | 0.69
470102 | OPERARIO |  |  | HH | 1 | 0.04 | 13.36 | 0.53
470103 | OFICIAL |  |  | HH | 1 | 0.04 | 11.84 | 0.47
470104 | PEON |  |  | HH | 8 | 0.32 | 10.7 | 3.42
5.11
Materiales
130201 | MEZCLA ASFALTICA EN CALIENTE P/ OBRA |  |  | M3 |  | 1.3 | 350 | 455
455
Equipos
370101 | HERRAMIENTAS MANUALES |  |  | %MO |  | 3 | 5.11 | 0.15
490343 | RODILLO TANDEM ESTATIC AUT 58-70HP 8-10T |  |  | HM | 1 | 0.04 | 83.37 | 3.33
490375 | RODILLO NEUMATICO AUTOPROPULSADO 81-100HP 5.5-20Ton |  |  | HM | 1 | 0.04 | 119.21 | 4.77
490508 | PAVIMENTADORA SOBRE ORUGAS 105HP 10' |  |  | HM | 1 | 0.04 | 129 | 5.16
13.41
900184-0491018-01 |  | RIEGO DE LIGA P/ BACHEO
Rendimiento |  | 30 | M2/DIA |  |  |  | Costo unitario directo por : M2 | 7.61
Código | Descripción Insumo |  |  | Unidad | Cuadrilla | Cantidad | Precio | Parcial
Mano de Obra
470101 | CAPATAZ |  |  | HH | 0.1 | 0.0267 | 17.37 | 0.46
470104 | PEON |  |  | HH | 2 | 0.5333 | 10.7 | 5.71
6.17
Materiales
137101 | ASFALTO DILUIDO MC-30 |  |  | GLN |  | 0.18 | 6.96 | 1.25
1.25
Equipos
370101 | HERRAMIENTAS MANUALES |  |  | %MO |  | 3 | 6.17 | 0.19
0.19
900185-0491018-01 |  | PINTADO DE REDUCTORES
Rendimiento |  | 800 | M2/DIA |  |  |  | Costo unitario directo por : M2 | 3.39
Código | Descripción Insumo |  |  | Unidad | Cuadrilla | Cantidad | Precio | Parcial
Mano de Obra
470101 | CAPATAZ |  |  | HH | 0.2 | 0.002 | 17.37 | 0.03
470102 | OPERARIO |  |  | HH | 1 | 0.01 | 13.36 | 0.13
470104 | PEON |  |  | HH | 1 | 0.01 | 10.7 | 0.11
0.27
Materiales
544499 | DISOLVENTE |  |  | GLN |  | 0.005 | 26.88 | 0.13
544574 | PINTURA PARA TRAFICO |  |  | GLN |  | 0.036 | 53.76 | 1.94
2.07
Equipos
370101 | HERRAMIENTAS MANUALES |  |  | %MO |  | 3 | 0.27 | 0.01
490102 | COMPRESORA NEUMATICA 250-330 PCM, 87 HP |  |  | HM | 1 | 0.01 | 63.81 | 0.64
491214 | CAMIONETA PICK-UP 4x2-84HP-DOBLE CABINA |  |  | HM | 1 | 0.01 | 40.36 | 0.4
1.05
900229-0491018-01 |  | ELIMINACION DE MATERIAL EXCEDENTE P/BACHEO
Rendimiento |  | 50 | M3/DIA |  |  |  | Costo unitario directo por : M3 | 45.45
Código | Descripción Insumo |  |  | Unidad | Cuadrilla | Cantidad | Precio | Parcial
Mano de Obra
470103 | OFICIAL |  |  | HH | 0.5 | 0.08 | 11.84 | 0.95
0.95
Equipos
480427 | CAMION VOLQUETE 6x4 330 HP 10 M3. |  |  | HM | 1 | 0.16 | 197.64 | 31.62
490410 | CARGADOR SOBRE LLANTAS 125-155 HP 3 yd3 |  |  | HM | 0.5 | 0.08 | 161 | 12.88
44.5
900230-0491018-01 |  | ELIMINACION DE MATERIAL EXCEDENTE P/EQUIPO
Rendimiento |  | 50 | M3/DIA |  |  |  | Costo unitario directo por : M3 | 44.69
Código | Descripción Insumo |  |  | Unidad | Cuadrilla | Cantidad | Precio | Parcial
Mano de Obra
470103 | OFICIAL |  |  | HH | 0.1 | 0.016 | 11.84 | 0.19
0.19
Equipos
480427 | CAMION VOLQUETE 6x4 330 HP 10 M3. |  |  | HM | 1 | 0.16 | 197.64 | 31.62
490410 | CARGADOR SOBRE LLANTAS 125-155 HP 3 yd3 |  |  | HM | 0.5 | 0.08 | 161 | 12.88
44.5
900231 |  | ELIMINACION DE RESIDUOS PELIGROSOS
Rendimiento |  | 50 | M3/DIA |  |  |  | Costo unitario directo por : M3 | 52.3
Código | Descripción Insumo |  |  | Unidad | Cuadrilla | Cantidad | Precio | Parcial
Mano de Obra
470103 | OFICIAL |  |  | HH | 0.5 | 0.08 | 11.84 | 0.95
470104 | PEON |  |  | HH | 4 | 0.64 | 10.7 | 6.85
7.8
Equipos
480427 | CAMION VOLQUETE 6x4 330 HP 10 M3. |  |  | HM | 1 | 0.16 | 197.64 | 31.62
490410 | CARGADOR SOBRE LLANTAS 125-155 HP 3 yd3 |  |  | HM | 0.5 | 0.08 | 161 | 12.88
44.5
900403-0491018-01 |  | JUNTA PARA SARDINEL
Rendimiento |  | 100 | ML/DIA |  |  |  | Costo unitario directo por : ML | 2.58
Código | Descripción Insumo |  |  | Unidad | Cuadrilla | Cantidad | Precio | Parcial
Mano de Obra
470101 | CAPATAZ |  |  | HH | 0.1 | 0.008 | 17.37 | 0.14
470104 | PEON |  |  | HH | 2 | 0.16 | 10.7 | 1.71
1.85
Materiales
393003 | TECNOPORT |  |  | M2 |  | 0.2 | 3.34 | 0.67
0.67
Equipos
370101 | HERRAMIENTAS MANUALES |  |  | %MO |  | 3 | 1.85 | 0.06
0.06
909045-0491018-01 |  | ENCOFRADO Y DESENCOFRADO
Rendimiento |  | 20 | M2/DIA |  |  |  | Costo unitario directo por : M2 | 49.88
Código | Descripción Insumo |  |  | Unidad | Cuadrilla | Cantidad | Precio | Parcial
Mano de Obra
470101 | CAPATAZ |  |  | HH | 0.2 | 0.08 | 17.37 | 1.39
470102 | OPERARIO |  |  | HH | 1 | 0.4 | 13.36 | 5.34
470103 | OFICIAL |  |  | HH | 1 | 0.4 | 11.84 | 4.74
470104 | PEON |  |  | HH | 2 | 0.8 | 10.7 | 8.56
20.03
Materiales
020105 | CLAVOS PARA MADERA CON CABEZA DE 3" |  |  | KG |  | 0.2 | 3.75 | 0.75
020409 | ALAMBRE NEGRO N°16 |  |  | KG |  | 0.2 | 3.42 | 0.68
431005 | MADERA TORNILLO |  |  | P2 |  | 6.5 | 4.28 | 27.82
29.25
Equipos
370101 | HERRAMIENTAS MANUALES |  |  | %MO |  | 3 | 20.03 | 0.6
0.6
909113-0491018-01 |  | DEMOLICION DE CIMIENTO
Rendimiento |  | 20 | M3/DIA |  |  |  | Costo unitario directo por : M3 | 33.61
Código | Descripción Insumo |  |  | Unidad | Cuadrilla | Cantidad | Precio | Parcial
Mano de Obra
470101 | CAPATAZ |  |  | HH | 1 | 0.4 | 17.37 | 6.95
470104 | PEON |  |  | HH | 6 | 2.4 | 10.7 | 25.68
32.63
Equipos
370101 | HERRAMIENTAS MANUALES |  |  | %MO |  | 3 | 32.63 | 0.98
0.98
910190-0491018-01 |  | EXCAVACION MANUAL
Rendimiento |  | 4 | M3/DIA |  |  |  | Costo unitario directo por : M3 | 25.62
Código | Descripción Insumo |  |  | Unidad | Cuadrilla | Cantidad | Precio | Parcial
Mano de Obra
470101 | CAPATAZ |  |  | HH | 0.1 | 0.2 | 17.37 | 3.47
470104 | PEON |  |  | HH | 1 | 2 | 10.7 | 21.4
24.87
Equipos
370101 | HERRAMIENTAS MANUALES |  |  | %MO |  | 3 | 24.87 | 0.75
0.75
910326-0491018-01 |  | CONFORMACION DE SUB RASANTE
Rendimiento |  | 40 | M2/DIA |  |  |  | Costo unitario directo por : M2 | 16.68
Código | Descripción Insumo |  |  | Unidad | Cuadrilla | Cantidad | Precio | Parcial
Mano de Obra
470101 | CAPATAZ |  |  | HH | 0.2 | 0.04 | 17.37 | 0.69
470103 | OFICIAL |  |  | HH | 1 | 0.2 | 11.84 | 2.37
470104 | PEON |  |  | HH | 4 | 0.8 | 10.7 | 8.56
11.62
Materiales
390500 | AGUA |  |  | M3 |  | 0.02 | 14 | 0.28
0.28
Equipos
370101 | HERRAMIENTAS MANUALES |  |  | %MO |  | 3 | 11.62 | 0.35
490304 | COMPACTADOR VIBR. TIPO PLANCHA 7 HP |  |  | HM | 1 | 0.2 | 22.16 | 4.43
4.78
910327-0491018-01 |  | SUB BASE GRANULAR E= 0.20M
Rendimiento |  | 60 | M3/DIA |  |  |  | Costo unitario directo por : M3 | 51.95
Código | Descripción Insumo |  |  | Unidad | Cuadrilla | Cantidad | Precio | Parcial
Mano de Obra
470101 | CAPATAZ |  |  | HH | 0.2 | 0.0267 | 17.37 | 0.46
470103 | OFICIAL |  |  | HH | 1 | 0.1333 | 11.84 | 1.58
470104 | PEON |  |  | HH | 6 | 0.8 | 10.7 | 8.56
10.6
Materiales
050037 | MATERIAL GRANULAR PARA SUB-BASE P/OBRA |  |  | M3 |  | 1.25 | 26.75 | 33.44
390500 | AGUA |  |  | M3 |  | 0.12 | 14 | 1.68
35.12
Equipos
370101 | HERRAMIENTAS MANUALES |  |  | %MO |  | 3 | 10.6 | 0.32
490304 | COMPACTADOR VIBR. TIPO PLANCHA 7 HP |  |  | HM | 2 | 0.2667 | 22.16 | 5.91
6.23
910328-0491018-01 |  | BASE GRANULAR E= 0.20M
Rendimiento |  | 60 | M3/DIA |  |  |  | Costo unitario directo por : M3 | 63.45
Código | Descripción Insumo |  |  | Unidad | Cuadrilla | Cantidad | Precio | Parcial
Mano de Obra
470101 | CAPATAZ |  |  | HH | 0.2 | 0.0267 | 17.37 | 0.46
470103 | OFICIAL |  |  | HH | 1 | 0.1333 | 11.84 | 1.58
470104 | PEON |  |  | HH | 6 | 0.8 | 10.7 | 8.56
10.6
Materiales
050036 | MATERIAL GRANULAR PARA BASE P/OBRA |  |  | M3 |  | 1.2 | 37.45 | 44.94
390500 | AGUA |  |  | M3 |  | 0.12 | 14 | 1.68
46.62
Equipos
370101 | HERRAMIENTAS MANUALES |  |  | %MO |  | 3 | 10.6 | 0.32
490304 | COMPACTADOR VIBR. TIPO PLANCHA 7 HP |  |  | HM | 2 | 0.2667 | 22.16 | 5.91
6.23
910490-0491018-01 |  | PERFILADO Y COMPACTADO MANUAL
Rendimiento |  | 50 | M2/DIA |  |  |  | Costo unitario directo por : M2 | 11.14
Código | Descripción Insumo |  |  | Unidad | Cuadrilla | Cantidad | Precio | Parcial
Mano de Obra
470101 | CAPATAZ |  |  | HH | 0.1 | 0.016 | 17.37 | 0.28
470104 | PEON |  |  | HH | 2 | 0.32 | 10.7 | 3.42
3.7
Materiales
390500 | AGUA |  |  | M3 |  | 0.0116 | 14 | 0.16
0.16
Equipos
370101 | HERRAMIENTAS MANUALES |  |  | %MO |  | 5 | 3.7 | 0.19
490304 | COMPACTADOR VIBR. TIPO PLANCHA 7 HP |  |  | HM | 2 | 0.32 | 22.16 | 7.09
7.28
920105-0491018-01 |  | CONCRETO F'c=140 Kg/cm2
Rendimiento |  | 20 | M3/DIA |  |  |  | Costo unitario directo por : M3 | 259.13
Código | Descripción Insumo |  |  | Unidad | Cuadrilla | Cantidad | Precio | Parcial
Mano de Obra
470101 | CAPATAZ |  |  | HH | 1 | 0.4 | 17.37 | 6.95
470102 | OPERARIO |  |  | HH | 3 | 1.2 | 13.36 | 16.03
470103 | OFICIAL |  |  | HH | 2 | 0.8 | 11.84 | 9.47
470104 | PEON |  |  | HH | 10 | 4 | 10.7 | 42.8
75.25
Materiales
050003 | PIEDRA CHANCADA DE 1/2" |  |  | M3 |  | 0.64 | 49.22 | 31.5
050104 | ARENA GRUESA |  |  | M3 |  | 0.51 | 32.61 | 16.63
210000 | CEMENTO PORTLAND TIPO I (42.5 kg) |  |  | BOL |  | 6.5 | 18.82 | 122.33
301914 | ADITIVO CURADOR PARA CONCRETO |  |  | GLN |  | 0.15 | 14.98 | 2.25
390500 | AGUA |  |  | M3 |  | 0.18 | 14 | 2.52
175.23
Equipos
370101 | HERRAMIENTAS MANUALES |  |  | %MO |  | 3 | 75.25 | 2.26
480108 | MEZCLADORA DE CONCRETO TAMBOR 11 p3 18 HP |  |  | HM | 1 | 0.4 | 11.09 | 4.44
490704 | VIBRADOR DE CONCRETO 4 HP 2.40" |  |  | HM | 1 | 0.4 | 4.88 | 1.95
8.65
920128-0491018-01 |  | SARDINELES PERALTADO
Rendimiento |  | 1 | ML/DIA |  |  |  | Costo unitario directo por : ML | 61.88
Código | Descripción Insumo |  |  | Unidad | Cuadrilla | Cantidad | Precio | Parcial
Insumos Partida
900182 | CONCRETO SIMPLE f´c = 175 kg/cm2 |  |  | M3 |  | 0.075 | 306.21 | 22.97
900403 | JUNTA PARA SARDINEL |  |  | ML |  | 0.0333 | 2.58 | 0.09
909045 | ENCOFRADO Y DESENCOFRADO |  |  | M2 |  | 0.4 | 49.88 | 19.95
910190 | EXCAVACION MANUAL |  |  | M3 |  | 0.045 | 25.62 | 1.15
970802 | ACERO DE REFUERZO Fy=4200 KG/CM2 |  |  | KG |  | 4.64 | 3.82 | 17.72
61.88
930181-0491018-01 |  | CONCRETO F'C = 280 KG/CM2
Rendimiento |  | 18 | M3/DIA |  |  |  | Costo unitario directo por : M3 | 340.08
Código | Descripción Insumo |  |  | Unidad | Cuadrilla | Cantidad | Precio | Parcial
Mano de Obra
470101 | CAPATAZ |  |  | HH | 0.1 | 0.0444 | 17.37 | 0.77
470102 | OPERARIO |  |  | HH | 1 | 0.4444 | 13.36 | 5.94
470103 | OFICIAL |  |  | HH | 3 | 1.3333 | 11.84 | 15.79
470104 | PEON |  |  | HH | 10 | 4.4444 | 10.7 | 47.56
70.06
Materiales
050003 | PIEDRA CHANCADA DE 1/2" |  |  | M3 |  | 0.64 | 49.22 | 31.5
050104 | ARENA GRUESA |  |  | M3 |  | 0.51 | 32.61 | 16.63
210000 | CEMENTO PORTLAND TIPO I (42.5 kg) |  |  | BOL |  | 11 | 18.82 | 207.02
301914 | ADITIVO CURADOR PARA CONCRETO |  |  | GLN |  | 0.21 | 14.98 | 3.15
390500 | AGUA |  |  | M3 |  | 0.18 | 14 | 2.52
260.82
Equipos
370101 | HERRAMIENTAS MANUALES |  |  | %MO |  | 3 | 70.06 | 2.1
480108 | MEZCLADORA DE CONCRETO TAMBOR 11 p3 18 HP |  |  | HM | 1 | 0.4444 | 11.09 | 4.93
490704 | VIBRADOR DE CONCRETO 4 HP 2.40" |  |  | HM | 1 | 0.4444 | 4.88 | 2.17
9.2
961502-0491018-01 |  | MANTENIMIENTO DE POSTES DE ACERO
Rendimiento |  | 25 | ML/DIA |  |  |  | Costo unitario directo por : ML | 12.44
Código | Descripción Insumo |  |  | Unidad | Cuadrilla | Cantidad | Precio | Parcial
Mano de Obra
470101 | CAPATAZ |  |  | HH | 0.1 | 0.032 | 17.37 | 0.56
470104 | PEON |  |  | HH | 3 | 0.96 | 10.7 | 10.27
10.83
Materiales
309916 | LIJA DE ACERO |  |  | PLG |  | 0.1 | 2.14 | 0.21
530327 | THINER |  |  | GLN |  | 0.0075 | 23.53 | 0.18
540600 | PINTURA ANTICORROSIVA |  |  | GLN |  | 0.015 | 29.75 | 0.45
541190 | PINTURA ESMALTE |  |  | GLN |  | 0.015 | 29.75 | 0.45
1.29
Equipos
370101 | HERRAMIENTAS MANUALES |  |  | %MO |  | 3 | 10.83 | 0.32
0.32
970802-0491018-01 |  | ACERO DE REFUERZO Fy=4200 KG/CM2
Rendimiento |  | 250 | KG/DIA |  |  |  | Costo unitario directo por : KG | 3.82
Código | Descripción Insumo |  |  | Unidad | Cuadrilla | Cantidad | Precio | Parcial
Mano de Obra
470101 | CAPATAZ |  |  | HH | 0.1 | 0.0032 | 17.37 | 0.06
470102 | OPERARIO |  |  | HH | 1 | 0.032 | 13.36 | 0.43
470103 | OFICIAL |  |  | HH | 1 | 0.032 | 11.84 | 0.38
0.87
Materiales
020409 | ALAMBRE NEGRO N°16 |  |  | KG |  | 0.05 | 3.42 | 0.17
029704 | ACERO CONSTRUCCION CORRUGADO |  |  | KG |  | 1.05 | 2.57 | 2.7
2.87
Equipos
370101 | HERRAMIENTAS MANUALES |  |  | %MO |  | 3 | 0.87 | 0.03
370320 | CIZALLA P/FIERRO CONST. HASTA 5/8" |  |  | HM | 0.33 | 0.0106 | 4.4 | 0.05
0.08
980676-0491018-01 |  | IMPRIMACION ASFALTICA P/ BACHEO
Rendimiento |  | 30 | M2/DIA |  |  |  | Costo unitario directo por : M2 | 8.55
Código | Descripción Insumo |  |  | Unidad | Cuadrilla | Cantidad | Precio | Parcial
Mano de Obra
470101 | CAPATAZ |  |  | HH | 0.1 | 0.0267 | 17.37 | 0.46
470104 | PEON |  |  | HH | 2 | 0.5333 | 10.7 | 5.71
6.17
Materiales
137101 | ASFALTO DILUIDO MC-30 |  |  | GLN |  | 0.315 | 6.96 | 2.19
2.19
Equipos
370101 | HERRAMIENTAS MANUALES |  |  | %MO |  | 3 | 6.17 | 0.19
0.19
980677-0491018-01 |  | REMOCION DE CARPETA ASFALTICA
Rendimiento |  | 50 | M3/DIA |  |  |  | Costo unitario directo por : M3 | 13.12
Código | Descripción Insumo |  |  | Unidad | Cuadrilla | Cantidad | Precio | Parcial
Mano de Obra
470101 | CAPATAZ |  |  | HH | 0.1 | 0.016 | 17.37 | 0.28
470104 | PEON |  |  | HH | 1 | 0.16 | 10.7 | 1.71
1.99
Equipos
370101 | HERRAMIENTAS MANUALES |  |  | %MO |  | 3 | 1.99 | 0.06
490102 | COMPRESORA NEUMATICA 250-330 PCM, 87 HP |  |  | HM | 1 | 0.16 | 63.81 | 10.21
490603 | MARTILLO NEUMATICO DE 24 kg |  |  | HM | 1 | 0.16 | 5.38 | 0.86
11.13
980678-0491018-01 |  | PINTADO DE POSTES KILOMETRICOS
Rendimiento |  | 12 | UND/DIA |  |  |  | Costo unitario directo por : UND | 14.96
Código | Descripción Insumo |  |  | Unidad | Cuadrilla | Cantidad | Precio | Parcial
Mano de Obra
470101 | CAPATAZ |  |  | HH | 0.1 | 0.0667 | 17.37 | 1.16
470104 | PEON |  |  | HH | 1 | 0.6667 | 10.7 | 7.13
8.29
Materiales
530327 | THINER |  |  | GLN |  | 0.02 | 23.53 | 0.47
541190 | PINTURA ESMALTE |  |  | GLN |  | 0.2 | 29.75 | 5.95
6.42
Equipos
370101 | HERRAMIENTAS MANUALES |  |  | %MO |  | 3 | 8.29 | 0.25
0.25