## RELEVAMIENTO FALLAS
STANDARD PRACTICE FOR ROADS AND PARKING LOTS PAVEMENT CONDITION INDEX SURVEYS | [81 empty] | 360
[16 empty] | 180898-70-LAB-C29 | [82 empty] | 1
|  | ESTUDIO DEL MATENIMIENTO PERIÓDICO DE LA CARRETERA PANAMERICANA NORTE, TRAMO I. KM. 586+600 - KM. 736+600 | [60 empty] | 180898-70-LAB-C29
CLIENTE : | PROVIAS NACIONAL - MTC | [24 empty] | INSPECCIONADO POR: |  |  |  |  | V. VÁSQUEZ | [20 empty] | ANCHO SUPERFICIE DE RODADURA (m) = | [10 empty] | 3.6 | [35 empty] | INICIAL | FINAL | REDONDEAR
SECTOR : | CALZADA | [24 empty] | ING. RESPONSABLE : |  |  |  |  | JOSÉ MELCHOR
CARRIL : | DERECHO | [24 empty] | FECHA : |  |  |  |  | ABRIL DEL 2010 | [22 empty] | ANCHO PROMEDIO DE CARRIL (m) = | [8 empty] | 1.8 | [35 empty] | 0 | 49900 | 50000
[54 empty] | LONGITUD DE LA MUESTRA (m) = | [8 empty] | 100
100 | [64 empty] | Desnivel berma- carril (pulgadas) | Ancho de berma (m.) | METRADO DE FALLAS EN LA BERMA
PROGRESIVA |  | AREA | TIPO DE DETERIORO REGISTRADO | [19 empty] | DENSIDAD AFECTADA POR LA FALLA | [18 empty] | VALOR DE DEDUCCION POR TIPO DE FALLA | [18 empty] | VDT | VDC | PCI | CONDICIÓN DEL PAVIMENTO | [14 empty] | VALORES VD SUPERIORES A 5 | [18 empty] | N° DE
|  |  | Severidad | Piel de cocodrilo | Exudación | Agrietamiento en bloque | Abultamientos y hundimientos | Corrugación | Depresión | Grieta de borde | Grieta de reflexión de junta | Desnivel carril / berma | Grietas longitudinales y transversales | Parcheo | Pulimento de agregados | Huecos | Cruce de vía ferrea | Ahuellamiento | Desplazamiento | Grieta parabólica (slippage) | Hinchamiento | Desprendimiento de agregados | Piel de cocodrilo | Exudación | Agrietamiento en bloque | Abultamientos y hundimientos | Corrugación | Depresión | Grieta de borde | Grieta de reflexión de junta | Desnivel carril / berma | Grietas longitudinales y transversales | Parcheo | Pulimento de agregados | Huecos | Cruce de vía ferrea | Ahuellamiento | Desplazamiento | Grieta parabólica (slippage) | Hinchamiento | Desprendimiento de agregados | Piel de cocodrilo | Exudación | Agrietamiento en bloque | Abultamientos y hundimientos | Corrugación | Depresión | Grieta de borde | Grieta de reflexión de junta | Desnivel carril / berma | Grietas longitudinales y transversales | Parcheo | Pulimento de agregados | Huecos | Cruce de vía ferrea | Ahuellamiento | Desplazamiento | Grieta parabólica (slippage) | Hinchamiento | Desprendimiento de agregados | [38 empty] | PROGRESIVA |  | PCI | RANGOS
Del Km | Al Km | m² | [20 empty] | 1 | 2 | 3 | 4 | 5 | 6 | 7 | 8 | 9 | 10 | 11 | 12 | 13 | 14 | 15 | 16 | 17 | 18 | 19 | 1 | 2 | 3 | 4 | 5 | 6 | 7 | 8 | 9 | 10 | 11 | 12 | 13 | 14 | 15 | 16 | 17 | 18 | 19 | [6 empty] | Huecos (FALLA N°13) |  |  | Grietas Longitudinales y Transaversales (FALLA N° 10) |  |  | Desprendimiento de agregados (FALLA N° 19) |  |  | Parches (FALLA N° 11) |  |  | 1 | 2 | 3 | 4 | 5 | 6 | 7 | 8 | 9 | 10 | 11 | 12 | 13 | 14 | 15 | 16 | 17 | 18 | 19 | CURVA | Del | Al |  | ESTADO | X | Y
|  |  |  | 1 | 2 | 3 | 4 | 5 | 6 | 7 | 8 | 9 | 10 | 11 | 12 | 13 | 14 | 15 | 16 | 17 | 18 | 19 | [44 empty] | L | M | H | L | M | H | L | M | H | L | M | H | [21 empty] | 0 | 0
686600 | 686700 | 360 | L | 15: 9.1 | [14 empty] | 2.5278 | [18 empty] | 16 |  |  |  |  | 16 | 16 | 84 | MUY BUENO |  | 2.4 | [26 empty] | 1 |  |  |  |  | 1 | 0 | 100 | 13.7167 | FALLADO | 0 | 10
|  |  | M | [95 empty] | 100 | 200 | 20.4545 |  | 49900 | 10
|  |  | H | [95 empty] | 200 | 300 | 22 | MUY POBRE | 0 | 25
686700 | 686800 | 360 | L | 15: 7.8 | [14 empty] | 2.1667 | [18 empty] | 16 |  |  |  |  | 16 | 16 | 84 | MUY BUENO |  | 2.7 | [26 empty] | 1 |  |  |  |  | 1 | 300 | 400 | 22 |  | 49900 | 25
|  |  | M | 10: 0.3 | [9 empty] | 0.083333 | [18 empty] | 0 | [47 empty] | 400 | 500 | 22 | POBRE | 0 | 40
|  |  | H | [95 empty] | 500 | 600 | 22 |  | 49900 | 40
686800 | 686900 | 360 | L | 15: 8.4 | [14 empty] | 2.3333 | [18 empty] | 16 |  |  |  |  | 16 | 16 | 84 | MUY BUENO |  | 2.5 | [26 empty] | 1 |  |  |  |  | 1 | 600 | 700 | 22 | REGULAR | 0 | 55
|  |  | M | 10: 0.71 | [9 empty] | 0.19722 | [18 empty] | 0 | [47 empty] | 700 | 800 | 38.125 |  | 49900 | 55
|  |  | H | [95 empty] | 800 | 900 | 22 | BUENO | 0 | 70
686900 | 687000 | 360 | L | 15: 7 | [14 empty] | 1.9444 | [18 empty] | 12 |  |  |  |  | 13 | 13 | 87 | EXCELENTE |  | 2.5 | [26 empty] | 1 |  |  |  |  | 1 | 900 | 1000 | 22 |  | 49900 | 70
|  |  | M | 10: 1.62 | [9 empty] | 0.45 | [18 empty] | 1 | [47 empty] | 1000 | 1100 | 22 | MUY BUENO | 0 | 85
|  |  | H | [95 empty] | 1100 | 1200 | 22 |  | 49900 | 85
687000 | 687100 | 360 | L | 15: 13.7 | [14 empty] | 3.8056 | [18 empty] | 19 |  |  |  |  | 19 | 19 | 81 | MUY BUENO |  | 2.5 | [26 empty] | 1 |  |  |  |  | 1 | 1200 | 1300 | 22 | EXCELENTE | 0 | 100
|  |  | M | [95 empty] | 1300 | 1400 | 22 |  | 49900 | 100
|  |  | H | [95 empty] | 1400 | 1500 | 22.5
687100 | 687200 | 360 | L | 15: 8.4 | [14 empty] | 2.3333 | [18 empty] | 16 |  |  |  |  | 16 | 16 | 84 | MUY BUENO |  | 2.5 | [26 empty] | 1 |  |  |  |  | 1 | 1500 | 1600 | 100
|  |  | M | [95 empty] | 1600 | 1700 | 40
|  |  | H | [95 empty] | 1700 | 1800 | 79
687200 | 687300 | 360 | L | 15: 8.6 | [14 empty] | 2.3889 | [18 empty] | 16 |  |  |  |  | 16 | 16 | 84 | MUY BUENO |  | 2.6 | [26 empty] | 1 |  |  |  |  | 1 | 1800 | 1900 | 22
|  |  | M | 10: 0.36 | [9 empty] | 0.1 | [18 empty] | 0 | [47 empty] | 1900 | 2000 | 22
|  |  | H | [95 empty] | 2000 | 2100 | 22
687300 | 687400 | 360 | L | 15: 7.8 | [14 empty] | 2.1667 | [18 empty] | 16 |  |  |  |  | 16 | 16 | 84 | MUY BUENO |  | 2.5 | [26 empty] | 1 |  |  |  |  | 1 | 2100 | 2200 | 22
|  |  | M | 10: 0.36 | [9 empty] | 0.1 | [18 empty] | 0 | [47 empty] | 2200 | 2300 | 22
|  |  | H | [95 empty] | 2300 | 2400 | 22
687400 | 687500 | 360 | L | 15: 9.2 | [14 empty] | 2.5556 | [18 empty] | 16 |  |  |  |  | 16 | 16 | 84 | MUY BUENO |  | 2.4 | [26 empty] | 1 |  |  |  |  | 1 | 2400 | 2500 | 22
|  |  | M | 10: 0.36 | [9 empty] | 0.1 | [18 empty] | 0 | [47 empty] | 2500 | 2600 | 22
|  |  | H | [95 empty] | 2600 | 2700 | 22
687500 | 687600 | 360 | L | 10: 0.08; 15: 6 | [9 empty] | 0.022222 |  |  |  |  | 1.6667 | [13 empty] | 0 |  |  |  |  | 12 |  |  |  |  | 13 | 13 | 87 | EXCELENTE |  | 2.5 | [6 empty] | 8 | [19 empty] | 1 |  |  |  |  | 1 | 2700 | 2800 | 38.75
|  |  | M | 10: 0.73 | [9 empty] | 0.20278 | [18 empty] | 1 | [47 empty] | 2800 | 2900 | 22
|  |  | H | [95 empty] | 2900 | 3000 | 40.625
687600 | 687700 | 360 | L | 15: 8.4 | [14 empty] | 2.3333 | [18 empty] | 16 |  |  |  |  | 16 | 16 | 84 | MUY BUENO |  | 2.5 | [26 empty] | 1 |  |  |  |  | 1 | 3000 | 3100 | 21
|  |  | M | [95 empty] | 3100 | 3200 | 23.5
|  |  | H | [95 empty] | 3200 | 3300 | 8
687700 | 687800 | 360 | L | 10: 0.905; 15: 6 | [9 empty] | 0.25139 |  |  |  |  | 1.6667 | [13 empty] | 0 |  |  |  |  | 12 |  |  |  |  | 12 | 12 | 88 | EXCELENTE |  | 2.6 | [6 empty] | 10 | [19 empty] | 1 |  |  |  |  | 1 | 3300 | 3400 | 8
|  |  | M | [95 empty] | 3400 | 3500 | 8
|  |  | H | [95 empty] | 3500 | 3600 | 8
687800 | 687900 | 360 | L | 10: 0.18; 15: 7 | [9 empty] | 0.05 |  |  |  |  | 1.9444 | [13 empty] | 0 |  |  |  |  | 12 |  |  |  |  | 12 | 12 | 88 | EXCELENTE |  | 2.4 | [7 empty] | 15 | [18 empty] | 1 |  |  |  |  | 1 | 3600 | 3700 | 8
|  |  | M | [95 empty] | 3700 | 3800 | 8
|  |  | H | [95 empty] | 3800 | 3900 | 8
687900 | 688000 | 360 | L | 15: 8.4 | [14 empty] | 2.3333 | [18 empty] | 16 |  |  |  |  | 16 | 16 | 84 | MUY BUENO |  | 2.4 | [6 empty] | 10 | [19 empty] | 1 |  |  |  |  | 1 | 3900 | 4000 | 8
|  |  | M | [95 empty] | 4000 | 4100 | 8
|  |  | H | [95 empty] | 4100 | 4200 | 8
688000 | 688100 | 360 | L | 15: 10.8 | [14 empty] | 3 | [18 empty] | 16 |  |  |  |  | 16 | 16 | 84 | MUY BUENO |  | 2.2 | [6 empty] | 10 | [19 empty] | 1 |  |  |  |  | 1 | 4200 | 4300 | 8
|  |  | M | 10: 0.05 | [9 empty] | 0.013889 | [18 empty] | 0 | [47 empty] | 4300 | 4400 | 8
|  |  | H | [95 empty] | 4400 | 4500 | 8
688100 | 688200 | 360 | L | 15: 6 | [14 empty] | 1.6667 | [18 empty] | 12 |  |  |  |  | 13 | 13 | 87 | EXCELENTE |  | 2.1 | [7 empty] | 15 | [18 empty] | 1 |  |  |  |  | 1 | 4500 | 4600 | 8
|  |  | M | 10: 0.97 | [9 empty] | 0.26944 | [18 empty] | 1 | [47 empty] | 4600 | 4700 | 31.6667
|  |  | H | [95 empty] | 4700 | 4800 | 8
688200 | 688300 | 360 | L | 15: 6 | [14 empty] | 1.6667 | [18 empty] | 12 |  |  |  |  | 13 | 13 | 87 | EXCELENTE |  | 2.3 | [6 empty] | 10 | [19 empty] | 1 |  |  |  |  | 1 | 4800 | 4900 | 8
|  |  | M | 10: 2.16 | [9 empty] | 0.6 | [18 empty] | 1 | [47 empty] | 4900 | 5000 | 31.6667
|  |  | H | [95 empty] | 5000 | 5100 | 25.5556
688300 | 688400 | 360 | L | 15: 7.2 | [14 empty] | 2 | [18 empty] | 12 |  |  |  |  | 12 | 12 | 88 | EXCELENTE |  | 1.9 | [8 empty] | 70 | [17 empty] | 1 |  |  |  |  | 1 | 5100 | 5200 | 24.5
|  |  | M | 10: 0.2 | [9 empty] | 0.055556 | [18 empty] | 0 | [47 empty] | 5200 | 5300 | 31.1111
|  |  | H | [95 empty] | 5300 | 5400 | 8
688400 | 688500 | 360 | L | [57 empty] | 0 | 0 | 100 | EXCELENTE | [33 empty] | 0 | 5400 | 5500 | 8
|  |  | M | [95 empty] | 5500 | 5600 | 8
|  |  | H | [95 empty] | 5600 | 5700 | 8
688500 | 688600 | 360 | L | [57 empty] | 0 | 0 | 100 | EXCELENTE | [33 empty] | 0 | 5700 | 5800 | 8
|  |  | M | [95 empty] | 5800 | 5900 | 8
|  |  | H | [95 empty] | 5900 | 6000 | 8
688600 | 688700 | 360 | L | 15: 4.8 | [14 empty] | 1.3333 | [18 empty] | 12 |  |  |  |  | 17 | 12.75 | 87.25 | EXCELENTE |  | 2.7 | [6 empty] | 10 | [19 empty] | 1 |  |  |  |  | 2 | 6000 | 6100 | 23.5
|  |  | M | 9: 15 | [8 empty] | 4.1667 | [18 empty] | 5 | [14 empty] | 1.5 | [21 empty] | 1 | [11 empty] | 6100 | 6200 | 8
|  |  | H | [95 empty] | 6200 | 6300 | 29.4444
688700 | 688800 | 360 | L | 15: 6 | [14 empty] | 1.6667 | [18 empty] | 12 |  |  |  |  | 17 | 12.75 | 87.25 | EXCELENTE |  | 2.5 | [26 empty] | 1 |  |  |  |  | 2 | 6300 | 6400 | 8
|  |  | M | 9: 12 | [8 empty] | 3.3333 | [18 empty] | 5 | [14 empty] | 1.5 | [21 empty] | 1 | [11 empty] | 6400 | 6500 | 8
|  |  | H | [95 empty] | 6500 | 6600 | 8
688800 | 688900 | 360 | L | 15: 7.2 | [14 empty] | 2 | [18 empty] | 12 |  |  |  |  | 12 | 12 | 88 | EXCELENTE |  | 2.6 | [7 empty] | 30 | [18 empty] | 1 |  |  |  |  | 1 | 6600 | 6700 | 38
|  |  | M | [95 empty] | 6700 | 6800 | 38
|  |  | H | [95 empty] | 6800 | 6900 | 8
688900 | 689000 | 360 | L | 15: 7.2 | [14 empty] | 2 | [18 empty] | 12 |  |  |  |  | 12 | 12 | 88 | EXCELENTE |  | 2.6 | [7 empty] | 40 | [18 empty] | 1 |  |  |  |  | 1 | 6900 | 7000 | 8
|  |  | M | [95 empty] | 7000 | 7100 | 8
|  |  | H | [95 empty] | 7100 | 7200 | 8
689000 | 689100 | 360 | L | 15: 9.6 | [14 empty] | 2.6667 | [18 empty] | 16 |  |  |  |  | 20 | 20 | 80 | MUY BUENO |  | 2.5 | [6 empty] | 15 | [19 empty] | 1 |  |  |  |  | 1 | 7200 | 7300 | 8
|  |  | M | 9: 4.575 | [8 empty] | 1.2708 | [18 empty] | 4 | [14 empty] | 1.5 | [33 empty] | 7300 | 7400 | 8
|  |  | H | [95 empty] | 7400 | 7500 | 8
689100 | 689200 | 360 | L | 15: 6 | [14 empty] | 1.6667 | [18 empty] | 12 |  |  |  |  | 16 | 16 | 84 | MUY BUENO |  | 2.5 | [7 empty] | 30 | [18 empty] | 1 |  |  |  |  | 1 | 7500 | 7600 | 8
|  |  | M | 9: 7.5 | [8 empty] | 2.0833 | [18 empty] | 4 | [14 empty] | 1.5 | [33 empty] | 7600 | 7700 | 8
|  |  | H | [95 empty] | 7700 | 7800 | 8
689200 | 689300 | 360 | L | 15: 7.2 | [14 empty] | 2 | [18 empty] | 12 |  |  |  |  | 12 | 12 | 88 | EXCELENTE |  | 2.5 | [6 empty] | 15 | [19 empty] | 1 |  |  |  |  | 1 | 7800 | 7900 | 8
|  |  | M | [95 empty] | 7900 | 8000 | 8
|  |  | H | [95 empty] | 8000 | 8100 | 8
689300 | 689400 | 360 | L | 15: 7.8 | [14 empty] | 2.1667 | [18 empty] | 16 |  |  |  |  | 16 | 16 | 84 | MUY BUENO |  | 2.7 | [6 empty] | 15 | [19 empty] | 1 |  |  |  |  | 1 | 8100 | 8200 | 8
|  |  | M | [95 empty] | 8200 | 8300 | 8
|  |  | H | [95 empty] | 8300 | 8400 | 8
689400 | 689500 | 360 | L | 15: 9.1 | [14 empty] | 2.5278 | [18 empty] | 16 |  |  |  |  | 16 | 16 | 84 | MUY BUENO |  | 2.3 | [7 empty] | 30 | [18 empty] | 1 |  |  |  |  | 1 | 8400 | 8500 | 8
|  |  | M | [95 empty] | 8500 | 8600 | 8
|  |  | H | [95 empty] | 8600 | 8700 | 8
689500 | 689600 | 360 | L | 15: 7.2 | [14 empty] | 2 | [18 empty] | 12 |  |  |  |  | 12 | 12 | 88 | EXCELENTE |  | 2.5 | [7 empty] | 20 | [18 empty] | 1 |  |  |  |  | 1 | 8700 | 8800 | 8
|  |  | M | [95 empty] | 8800 | 8900 | 8
|  |  | H | [95 empty] | 8900 | 9000 | 8
689600 | 689700 | 360 | L | 15: 7.2 | [14 empty] | 2 | [18 empty] | 12 |  |  |  |  | 16 | 16 | 84 | MUY BUENO |  | 2.4 | [8 empty] | 70 | [17 empty] | 1 |  |  |  |  | 1 | 9000 | 9100 | 8
|  |  | M | 9: 9.75 | [8 empty] | 2.7083 | [18 empty] | 4 | [14 empty] | 1.5 | [33 empty] | 9100 | 9200 | 8
|  |  | H | [95 empty] | 9200 | 9300 | 8
689700 | 689800 | 360 | L | 6: 0.6; 15: 6 | [5 empty] | 0.16667 | [8 empty] | 1.6667 | [9 empty] | 4 | [8 empty] | 12 |  |  |  |  | 16 | 16 | 84 | MUY BUENO |  | 2.8 | [6 empty] | 10 | [19 empty] | 1 |  |  |  |  | 1 | 9300 | 9400 | 8
|  |  | M | 10: 0.36 | [9 empty] | 0.1 | [18 empty] | 0 | [47 empty] | 9400 | 9500 | 8
|  |  | H | [95 empty] | 9500 | 9600 | 8
689800 | 689900 | 360 | L | 15: 7.2 | [14 empty] | 2 | [18 empty] | 12 |  |  |  |  | 17 | 17 | 83 | MUY BUENO |  | 2.7 | [6 empty] | 10 | [19 empty] | 1 |  |  |  |  | 1 | 9600 | 9700 | 42
|  |  | M | 9: 9; 10: 1.45 | [8 empty] | 2.5 | 0.40278 | [17 empty] | 4 | 1 | [13 empty] | 1.5 | [33 empty] | 9700 | 9800 | 100
|  |  | H | [95 empty] | 9800 | 9900 | 100
689900 | 690000 | 360 | L | 15: 6 | [14 empty] | 1.6667 | [18 empty] | 12 |  |  |  |  | 17 | 12.75 | 87.25 | EXCELENTE |  | 2.6 | [26 empty] | 1 |  |  |  |  | 2 | 9900 | 10000 | 100
|  |  | M | 9: 15 | [8 empty] | 4.1667 | [18 empty] | 5 | [14 empty] | 1.5 | [21 empty] | 1 | [11 empty] | 10000 | 10100 | 100
|  |  | H | [95 empty] | 10100 | 10200 | 100
690000 | 690100 | 360 | L | 15: 6 | [14 empty] | 1.6667 | [18 empty] | 12 |  |  |  |  | 17 | 12.75 | 87.25 | EXCELENTE |  | 2.3 | [7 empty] | 30 | [18 empty] | 1 |  |  |  |  | 2 | 10200 | 10300 | 100
|  |  | M | 9: 15 | [8 empty] | 4.1667 | [18 empty] | 5 | [14 empty] | 1.5 | [21 empty] | 1 | [11 empty] | 10300 | 10400 | 100
|  |  | H | [95 empty] | 10400 | 10500 | 100
690100 | 690200 | 360 | L | 15: 6 | [14 empty] | 1.6667 | [18 empty] | 12 |  |  |  |  | 12 | 12 | 88 | EXCELENTE |  | 2.4 | [26 empty] | 1 |  |  |  |  | 1 | 10500 | 10600 | 100
|  |  | M | [95 empty] | 10600 | 10700 | 100
|  |  | H | [95 empty] | 10700 | 10800 | 100
690200 | 690300 | 360 | L | 10: 0.1; 15: 6 | [9 empty] | 0.027778 |  |  |  |  | 1.6667 | [13 empty] | 0 |  |  |  |  | 12 |  |  |  |  | 16 | 16 | 84 | MUY BUENO |  | 2.4 | [6 empty] | 10 | [19 empty] | 1 |  |  |  |  | 1 | 10800 | 10900 | 100
|  |  | M | 9: 9 | [8 empty] | 2.5 | [18 empty] | 4 | [14 empty] | 1.5 | [33 empty] | 10900 | 11000 | 100
|  |  | H | [95 empty] | 11000 | 11100 | 100
690300 | 690400 | 360 | L | 15: 5.4 | [14 empty] | 1.5 | [18 empty] | 12 |  |  |  |  | 16 | 16 | 84 | MUY BUENO |  | 2.6 | [26 empty] | 1 |  |  |  |  | 1 | 11100 | 11200 | 100
|  |  | M | 9: 6 | [8 empty] | 1.6667 | [18 empty] | 4 | [14 empty] | 1.5 | [33 empty] | 11200 | 11300 | 100
|  |  | H | [95 empty] | 11300 | 11400 | 100
690400 | 690500 | 360 | L | 15: 8.4 | [14 empty] | 2.3333 | [18 empty] | 16 |  |  |  |  | 20 | 20 | 80 | MUY BUENO |  | 2.5 | [6 empty] | 10 | [19 empty] | 1 |  |  |  |  | 1 | 11400 | 11500 | 100
|  |  | M | 9: 6 | [8 empty] | 1.6667 | [18 empty] | 4 | [14 empty] | 1.5 | [33 empty] | 11500 | 11600 | 100
|  |  | H | [95 empty] | 11600 | 11700 | 100
690500 | 690600 | 360 | L | 15: 7.2 | [14 empty] | 2 | [18 empty] | 12 |  |  |  |  | 12 | 12 | 88 | EXCELENTE |  | 2.7 | [26 empty] | 1 |  |  |  |  | 1 | 11700 | 11800 | 25.5556
|  |  | M | 10: 0.36 | [9 empty] | 0.1 | [18 empty] | 0 | [47 empty] | 11800 | 11900 | 24.5
|  |  | H | [95 empty] | 11900 | 12000 | 31.1111
690600 | 690700 | 360 | L | 15: 7.2 | [14 empty] | 2 | [18 empty] | 12 |  |  |  |  | 12 | 12 | 88 | EXCELENTE |  | 2.6 | [6 empty] | 10 | [19 empty] | 1 |  |  |  |  | 1 | 12000 | 12100 | 8
|  |  | M | 10: 0.36 | [9 empty] | 0.1 | [18 empty] | 0 | [47 empty] | 12100 | 12200 | 8
|  |  | H | [95 empty] | 12200 | 12300 | 8
690700 | 690800 | 360 | L | 15: 8.4 | [14 empty] | 2.3333 | [18 empty] | 16 |  |  |  |  | 20 | 20 | 80 | MUY BUENO |  | 2.5 | [26 empty] | 1 |  |  |  |  | 1 | 12300 | 12400 | 8
|  |  | M | 9: 4.5 | [8 empty] | 1.25 | [18 empty] | 4 | [14 empty] | 1.5 | [33 empty] | 12400 | 12500 | 8
|  |  | H | [95 empty] | 12500 | 12600 | 8
690800 | 690900 | 360 | L | 15: 6 | [14 empty] | 1.6667 | [18 empty] | 12 |  |  |  |  | 16 | 16 | 84 | MUY BUENO |  | 2.5 | [26 empty] | 1 |  |  |  |  | 1 | 12600 | 12700 | 8
|  |  | M | 9: 4.5 | [8 empty] | 1.25 | [18 empty] | 4 | [14 empty] | 1.5 | [33 empty] | 12700 | 12800 | 23.5
|  |  | H | [95 empty] | 12800 | 12900 | 8
690900 | 691000 | 360 | L | 15: 9 | [14 empty] | 2.5 | [18 empty] | 16 |  |  |  |  | 16 | 16 | 84 | MUY BUENO |  | 2.4 | [6 empty] | 15 | [19 empty] | 1 |  |  |  |  | 1 | 12900 | 13000 | 29.4444
|  |  | M | [95 empty] | 13000 | 13100 | 8
|  |  | H | [95 empty] | 13100 | 13200 | 8
691000 | 691100 | 360 | L | 15: 5; 18: 8.04 | [14 empty] | 1.3889 |  |  | 2.2333 | [15 empty] | 12 |  |  | 6 |  | 19 | 14.25 | 85.75 | EXCELENTE |  | 1.77 | [6 empty] | 10 | [19 empty] | 1 |  |  | 1 |  | 2 | 13200 | 13300 | 8
|  |  | M | 10: 2.297 | [9 empty] | 0.63806 | [18 empty] | 1 | [47 empty] | 13300 | 13400 | 38
|  |  | H | [95 empty] | 13400 | 13500 | 38
691100 | 691200 | 360 | L | 18: 25.896 | [17 empty] | 7.1933 | [18 empty] | 10 |  | 16 | 12 | 88 | EXCELENTE |  | 1.83 | [29 empty] | 1 |  | 2 | 13500 | 13600 | 8
|  |  | M | 10: 5.771 | [9 empty] | 1.6031 | [18 empty] | 6 | [36 empty] | 1 | [10 empty] | 13600 | 13700 | 8
|  |  | H | [95 empty] | 13700 | 13800 | 8
691200 | 691300 | 360 | L | 15: 5.4 | [14 empty] | 1.5 | [18 empty] | 12 |  |  |  |  | 12 | 12 | 88 | EXCELENTE |  | 2.32 | [7 empty] | 20 | [18 empty] | 1 |  |  |  |  | 1 | 13800 | 13900 | 8
|  |  | M | [95 empty] | 13900 | 14000 | 8
|  |  | H | [95 empty] | 14000 | 14100 | 8
691300 | 691400 | 360 | L | 18: 115 | [17 empty] | 31.9444 | [18 empty] | 20 |  | 26 | 19.6154 | 80.3846 | MUY BUENO |  | 2.87 | [29 empty] | 1 |  | 2 | 14100 | 14200 | 8
|  |  | M | 10: 4.715 | [9 empty] | 1.3097 | [18 empty] | 6 | [36 empty] | 1 | [10 empty] | 14200 | 14300 | 8
|  |  | H | [95 empty] | 14300 | 14400 | 8
691400 | 691500 | 360 | L | [57 empty] | 8 | 8 | 92 | EXCELENTE |  | 2.19 | [6 empty] | 10 | [24 empty] | 1 | 14400 | 14500 | 8
|  |  | M | 10: 9.861 | [9 empty] | 2.7392 | [18 empty] | 8 | [36 empty] | 1 | [10 empty] | 14500 | 14600 | 8
|  |  | H | [95 empty] | 14600 | 14700 | 8
691500 | 691600 | 360 | L | 15: 5.4 | [14 empty] | 1.5 | [18 empty] | 12 |  |  |  |  | 12 | 12 | 88 | EXCELENTE |  | 2.18 | [7 empty] | 20 | [18 empty] | 1 |  |  |  |  | 1 | 14700 | 14800 | 8
|  |  | M | [95 empty] | 14800 | 14900 | 8
|  |  | H | [95 empty] | 14900 | 15000 | 8
691600 | 691700 | 360 | L | 15: 5.4 | [14 empty] | 1.5 | [18 empty] | 12 |  |  |  |  | 12 | 12 | 88 | EXCELENTE |  | 2.2 | [6 empty] | 10 | [19 empty] | 1 |  |  |  |  | 1 | 15000 | 15100 | 8
|  |  | M | [95 empty] | 15100 | 15200 | 8
|  |  | H | [95 empty] | 15200 | 15300 | 8
691700 | 691800 | 360 | L | 18: 67.6 | [17 empty] | 18.7778 | [18 empty] | 16 |  | 17 | 17 | 83 | MUY BUENO |  | 2.3 | [7 empty] | 20 | [21 empty] | 1 |  | 1 | 15300 | 15400 | 8
|  |  | M | 10: 1.82 | [9 empty] | 0.50556 | [18 empty] | 1 | [47 empty] | 15400 | 15500 | 8
|  |  | H | [95 empty] | 15500 | 15600 | 8
691800 | 691900 | 360 | L | 15: 5.4 | [14 empty] | 1.5 | [18 empty] | 12 |  |  |  |  | 13 | 13 | 87 | EXCELENTE |  | 2.61 | [26 empty] | 1 |  |  |  |  | 1 | 15600 | 15700 | 8
|  |  | M | 10: 2.317 | [9 empty] | 0.64361 | [18 empty] | 1 | [47 empty] | 15700 | 15800 | 8
|  |  | H | [95 empty] | 15800 | 15900 | 8
691900 | 692000 | 360 | L | 15: 5 | [14 empty] | 1.3889 | [18 empty] | 12 |  |  |  |  | 12 | 12 | 88 | EXCELENTE |  | 2.05 | [7 empty] | 20 | [18 empty] | 1 |  |  |  |  | 1 | 15900 | 16000 | 8
|  |  | M | 10: 0.704 | [9 empty] | 0.19556 | [18 empty] | 0 | [47 empty] | 16000 | 16100 | 8
|  |  | H | [95 empty] | 16100 | 16200 | 8
692000 | 692100 | 360 | L | 15: 5 | [14 empty] | 1.3889 | [18 empty] | 12 |  |  |  |  | 12 | 12 | 88 | EXCELENTE |  | 2.2 | [26 empty] | 1 |  |  |  |  | 1 | 16200 | 16300 | 8
|  |  | M | 10: 0.057 | [9 empty] | 0.015833 | [18 empty] | 0 | [47 empty] | 16300 | 16400 | 42
|  |  | H | [95 empty] | 16400 | 16500 | 100
692100 | 692200 | 360 | L | 15: 5.4 | [14 empty] | 1.5 | [18 empty] | 12 |  |  |  |  | 12 | 12 | 88 | EXCELENTE |  | 2.47 | [26 empty] | 1 |  |  |  |  | 1 | 16500 | 16600 | 100
|  |  | M | 10: 0.217 | [9 empty] | 0.060278 | [18 empty] | 0 | [47 empty] | 16600 | 16700 | 100
|  |  | H | [95 empty] | 16700 | 16800 | 25.5556
692200 | 692300 | 360 | L | [57 empty] | 10 | 10 | 90 | EXCELENTE |  | 2.55 | [6 empty] | 10 | [24 empty] | 1 | 16800 | 16900 | 24.5
|  |  | M | 11: 3.591 | [10 empty] | 0.9975 | [18 empty] | 10 | [36 empty] | 1 | [9 empty] | 16900 | 17000 | 31.1111
|  |  | H | [95 empty] | 17000 | 17100 | 8
692300 | 692400 | 360 | L | 15: 5.4 | [14 empty] | 1.5 | [18 empty] | 12 |  |  |  |  | 12 | 12 | 88 | EXCELENTE |  | 3 | [26 empty] | 1 |  |  |  |  | 1 | 17100 | 17200 | 8
|  |  | M | [95 empty] | 17200 | 17300 | 8
|  |  | H | [95 empty] | 17300 | 17400 | 8
692400 | 692500 | 360 | L | 15: 5.4 | [14 empty] | 1.5 | [18 empty] | 12 |  |  |  |  | 12 | 12 | 88 | EXCELENTE |  | 1.5 | [26 empty] | 1 |  |  |  |  | 1 | 17400 | 17500 | 8
|  |  | M | 10: 0.23 | [9 empty] | 0.063889 | [18 empty] | 0 | [47 empty] | 17500 | 17600 | 8
|  |  | H | [95 empty] | 17600 | 17700 | 8
692500 | 692600 | 360 | L | 15: 6.3 | [14 empty] | 1.75 | [18 empty] | 12 |  |  |  |  | 12 | 12 | 88 | EXCELENTE |  | 1.52 | [6 empty] | 10 | [19 empty] | 1 |  |  |  |  | 1 | 17700 | 17800 | 23.5
|  |  | M | [95 empty] | 17800 | 17900 | 8
|  |  | H | [95 empty] | 17900 | 18000 | 29.4444
692600 | 692700 | 360 | L | 15: 5 | [14 empty] | 1.3889 | [18 empty] | 12 |  |  |  |  | 12 | 12 | 88 | EXCELENTE |  | 1.44 | [26 empty] | 1 |  |  |  |  | 1 | 18000 | 18100 | 8
|  |  | M | 10: 1.264 | [9 empty] | 0.35111 | [18 empty] | 0 | [47 empty] | 18100 | 18200 | 8
|  |  | H | [95 empty] | 18200 | 18300 | 8
692700 | 692800 | 360 | L | 15: 5.4 | [14 empty] | 1.5 | [18 empty] | 12 |  |  |  |  | 14 | 14 | 86 | EXCELENTE |  | 1.4 | [26 empty] | 1 |  |  |  |  | 1 | 18300 | 18400 | 38
|  |  | M | 10: 2.81 | [9 empty] | 0.78056 | [18 empty] | 2 | [47 empty] | 18400 | 18500 | 38
|  |  | H | [95 empty] | 18500 | 18600 | 8
692800 | 692900 | 360 | L | [57 empty] | 59 | 59 | 41 | REGULAR |  | 3.44 | [7 empty] | 20 | [23 empty] | 1 | 18600 | 18700 | 8
|  |  | M | 10: 0.824; 11: 184.8 | [9 empty] | 0.22889 | 51.3333 | [17 empty] | 1 | 58 | [36 empty] | 1 | [9 empty] | 18700 | 18800 | 8
|  |  | H | [95 empty] | 18800 | 18900 | 8
692900 | 693000 | 360 | L | 15: 5.4 | [14 empty] | 1.5 | [18 empty] | 12 |  |  |  |  | 13 | 13 | 87 | EXCELENTE |  | 2.5 | [26 empty] | 1 |  |  |  |  | 1 | 18900 | 19000 | 8
|  |  | M | 10: 1.066 | [9 empty] | 0.29611 | [18 empty] | 1 | [47 empty] | 19000 | 19100 | 8
|  |  | H | [95 empty] | 19100 | 19200 | 8
693000 | 693100 | 360 | L | 15: 4.8 | [14 empty] | 1.3333 | [18 empty] | 12 |  |  |  |  | 18 | 13.5 | 86.5 | EXCELENTE |  | 2.46 | [26 empty] | 1 |  |  |  |  | 2 | 19200 | 19300 | 8
|  |  | M | 10: 7.192 | [9 empty] | 1.9978 | [18 empty] | 6 | [36 empty] | 1 | [10 empty] | 19300 | 19400 | 8
|  |  | H | [95 empty] | 19400 | 19500 | 8
693100 | 693200 | 360 | L | 15: 5.4 | [14 empty] | 1.5 | [18 empty] | 12 |  |  |  |  | 13 | 13 | 87 | EXCELENTE |  | 2.64 | [26 empty] | 1 |  |  |  |  | 1 | 19500 | 19600 | 8
|  |  | M | 10: 0.892 | [9 empty] | 0.24778 | [18 empty] | 1 | [47 empty] | 19600 | 19700 | 8
|  |  | H | [95 empty] | 19700 | 19800 | 8
693200 | 693300 | 360 | L | 15: 4.8 | [14 empty] | 1.3333 | [18 empty] | 12 |  |  |  |  | 12 | 12 | 88 | EXCELENTE |  | 0.4 | [26 empty] | 1 |  |  |  |  | 1 | 19800 | 19900 | 8
|  |  | M | 10: 0.31 | [9 empty] | 0.086111 | [18 empty] | 0 | [47 empty] | 19900 | 20000 | 8
|  |  | H | [95 empty] | 20000 | 20100 | 8
693300 | 693400 | 360 | L | 15: 5 | [14 empty] | 1.3889 | [18 empty] | 12 |  |  |  |  | 12 | 12 | 88 | EXCELENTE |  | 0.4 | [26 empty] | 1 |  |  |  |  | 1 | 20100 | 20200 | 8
|  |  | M | 10: 1.35 | [9 empty] | 0.375 | [18 empty] | 0 | [47 empty] | 20200 | 20300 | 8
|  |  | H | [95 empty] | 20300 | 20400 | 8
693400 | 693500 | 360 | L | 15: 5.4 | [14 empty] | 1.5 | [18 empty] | 12 |  |  |  |  | 12 | 12 | 88 | EXCELENTE |  | 0.4 | [26 empty] | 1 |  |  |  |  | 1 | 20400 | 20500 | 8
|  |  | M | [95 empty] | 20500 | 20600 | 8
|  |  | H | [95 empty] | 20600 | 20700 | 8
693500 | 693600 | 360 | L | 15: 5.4 | [14 empty] | 1.5 | [18 empty] | 12 |  |  |  |  | 12 | 12 | 88 | EXCELENTE |  | 1.39 | [26 empty] | 1 |  |  |  |  | 1 | 20700 | 20800 | 8
|  |  | M | 10: 0.6 | [9 empty] | 0.16667 | [18 empty] | 0 | [47 empty] | 20800 | 20900 | 8
|  |  | H | [95 empty] | 20900 | 21000 | 8
693600 | 693700 | 360 | L | 15: 5 | [14 empty] | 1.3889 | [18 empty] | 12 |  |  |  |  | 13 | 13 | 87 | EXCELENTE |  | 2.27 | [6 empty] | 10 | [19 empty] | 1 |  |  |  |  | 1 | 21000 | 21100 | 8
|  |  | M | 10: 0.897 | [9 empty] | 0.24917 | [18 empty] | 1 | [47 empty] | 21100 | 21200 | 8
|  |  | H | [95 empty] | 21200 | 21300 | 8
693700 | 693800 | 360 | L | 15: 5 | [14 empty] | 1.3889 | [18 empty] | 12 |  |  |  |  | 12 | 12 | 88 | EXCELENTE |  | 2.51 | [6 empty] | 15 | [19 empty] | 1 |  |  |  |  | 1 | 21300 | 21400 | 42
|  |  | M | 10: 1.402 | [9 empty] | 0.38944 | [18 empty] | 0 | [47 empty] | 21400 | 21500 | 100
|  |  | H | [95 empty] | 21500 | 21600 | 100
693800 | 693900 | 360 | L | 15: 5 | [14 empty] | 1.3889 | [18 empty] | 12 |  |  |  |  | 13 | 13 | 87 | EXCELENTE |  | 2.35 | [26 empty] | 1 |  |  |  |  | 1 | 21600 | 21700 | 100
|  |  | M | 10: 1.918 | [9 empty] | 0.53278 | [18 empty] | 1 | [47 empty] | 21700 | 21800 | 25.5556
|  |  | H | [95 empty] | 21800 | 21900 | 24.5
693900 | 694000 | 360 | L | 15: 5.4 | [14 empty] | 1.5 | [18 empty] | 12 |  |  |  |  | 13 | 13 | 87 | EXCELENTE |  | 2.46 | [26 empty] | 1 |  |  |  |  | 1 | 21900 | 22000 | 31.1111
|  |  | M | 10: 0.995 | [9 empty] | 0.27639 | [18 empty] | 1 | [47 empty] | 22000 | 22100 | 8
|  |  | H | [95 empty] | 22100 | 22200 | 8
694000 | 694100 | 360 | L | 15: 5.4 | [14 empty] | 1.5 | [18 empty] | 12 |  |  |  |  | 12 | 12 | 88 | EXCELENTE |  | 2.62 | [6 empty] | 10 | [19 empty] | 1 |  |  |  |  | 1 | 22200 | 22300 | 8
|  |  | M | 10: 0.095 | [9 empty] | 0.026389 | [18 empty] | 0 | [47 empty] | 22300 | 22400 | 8
|  |  | H | [95 empty] | 22400 | 22500 | 8
694100 | 694200 | 360 | L | 15: 5.4 | [14 empty] | 1.5 | [18 empty] | 12 |  |  |  |  | 12 | 12 | 88 | EXCELENTE |  | 2.48 | [26 empty] | 1 |  |  |  |  | 1 | 22500 | 22600 | 8
|  |  | M | 10: 0.21 | [9 empty] | 0.058333 | [18 empty] | 0 | [47 empty] | 22600 | 22700 | 8
|  |  | H | [95 empty] | 22700 | 22800 | 23.5
694200 | 694300 | 360 | L | 15: 6.3 | [14 empty] | 1.75 | [18 empty] | 12 |  |  |  |  | 12 | 12 | 88 | EXCELENTE |  | 2.53 | [26 empty] | 1 |  |  |  |  | 1 | 22800 | 22900 | 8
|  |  | M | [95 empty] | 22900 | 23000 | 29.4444
|  |  | H | [95 empty] | 23000 | 23100 | 8
694300 | 694400 | 360 | L | 15: 5.4 | [14 empty] | 1.5 | [18 empty] | 12 |  |  |  |  | 12 | 12 | 88 | EXCELENTE |  | 2.3 | [26 empty] | 1 |  |  |  |  | 1 | 23100 | 23200 | 8
|  |  | M | [95 empty] | 23200 | 23300 | 8
|  |  | H | [95 empty] | 23300 | 23400 | 38
694400 | 694500 | 360 | L | 15: 5.4 | [14 empty] | 1.5 | [18 empty] | 12 |  |  |  |  | 12 | 12 | 88 | EXCELENTE |  | 2.35 | [26 empty] | 1 |  |  |  |  | 1 | 23400 | 23500 | 38
|  |  | M | [95 empty] | 23500 | 23600 | 8
|  |  | H | [95 empty] | 23600 | 23700 | 8
694500 | 694600 | 360 | L | 15: 5.4 | [14 empty] | 1.5 | [18 empty] | 12 |  |  |  |  | 12 | 12 | 88 | EXCELENTE |  | 2.39 | [26 empty] | 1 |  |  |  |  | 1 | 23700 | 23800 | 8
|  |  | M | 10: 0.644 | [9 empty] | 0.17889 | [18 empty] | 0 | [47 empty] | 23800 | 23900 | 8
|  |  | H | [95 empty] | 23900 | 24000 | 8
694600 | 694700 | 360 | L | 15: 5.4 | [14 empty] | 1.5 | [18 empty] | 12 |  |  |  |  | 13 | 13 | 87 | EXCELENTE |  | 2.35 | [26 empty] | 1 |  |  |  |  | 1 | 24000 | 24100 | 8
|  |  | M | 10: 2.214 | [9 empty] | 0.615 | [18 empty] | 1 | [47 empty] | 24100 | 24200 | 8
|  |  | H | [95 empty] | 24200 | 24300 | 8
694700 | 694800 | 360 | L | 15: 4.8 | [14 empty] | 1.3333 | [18 empty] | 12 |  |  |  |  | 18 | 13.5 | 86.5 | EXCELENTE |  | 2.2 | [6 empty] | 10 | [19 empty] | 1 |  |  |  |  | 2 | 24300 | 24400 | 8
|  |  | M | 10: 6.235 | [9 empty] | 1.7319 | [18 empty] | 6 | [36 empty] | 1 | [10 empty] | 24400 | 24500 | 8
|  |  | H | [95 empty] | 24500 | 24600 | 8
694800 | 694900 | 360 | L | 15: 5.4 | [14 empty] | 1.5 | [18 empty] | 12 |  |  |  |  | 13 | 13 | 87 | EXCELENTE |  | 2.6 | [26 empty] | 1 |  |  |  |  | 1 | 24600 | 24700 | 8
|  |  | M | 10: 2.134; 18: 1.521 | [9 empty] | 0.59278 | [7 empty] | 0.4225 | [10 empty] | 1 | [7 empty] | 0 | [39 empty] | 24700 | 24800 | 8
|  |  | H | [95 empty] | 24800 | 24900 | 8
694900 | 695000 | 360 | L | 15: 5.4 | [14 empty] | 1.5 | [18 empty] | 12 |  |  |  |  | 12 | 12 | 88 | EXCELENTE |  | 2.44 | [26 empty] | 1 |  |  |  |  | 1 | 24900 | 25000 | 8
|  |  | M | 10: 0.196; 18: 1.502 | [9 empty] | 0.054444 | [7 empty] | 0.41722 | [10 empty] | 0 | [7 empty] | 0 | [39 empty] | 25000 | 25100 | 8
|  |  | H | [95 empty] | 25100 | 25200 | 8
695000 | 695100 | 360 | L | 15: 5.4 | [14 empty] | 1.5 | [18 empty] | 12 |  |  |  |  | 12 | 12 | 88 | EXCELENTE |  | 2.3 | [26 empty] | 1 |  |  |  |  | 1 | 25200 | 25300 | 8
|  |  | M | [95 empty] | 25300 | 25400 | 8
|  |  | H | [95 empty] | 25400 | 25500 | 8
695100 | 695200 | 360 | L | 15: 5 | [14 empty] | 1.3889 | [18 empty] | 12 |  |  |  |  | 12 | 12 | 88 | EXCELENTE |  | 1.93 | [26 empty] | 1 |  |  |  |  | 1 | 25500 | 25600 | 8
|  |  | M | 10: 0.086 | [9 empty] | 0.023889 | [18 empty] | 0 | [47 empty] | 25600 | 25700 | 8
|  |  | H | [95 empty] | 25700 | 25800 | 8
695200 | 695300 | 360 | L | [57 empty] | 16 | 16 | 84 | MUY BUENO |  | 1.8 | [31 empty] | 1 | 25800 | 25900 | 8
|  |  | M | 15: 2.61 | [14 empty] | 0.725 | [18 empty] | 16 | [36 empty] | 1 | [5 empty] | 25900 | 26000 | 8
|  |  | H | [95 empty] | 26000 | 26100 | 8
695300 | 695400 | 360 | L | 15: 5.4 | [14 empty] | 1.5 | [18 empty] | 12 |  |  |  |  | 30 | 22.6923 | 77.3077 | MUY BUENO |  | 1.35 | [26 empty] | 1 |  |  |  |  | 2 | 26100 | 26200 | 8
|  |  | M | 10: 0.265; 18: 4.56 | [9 empty] | 0.073611 | [7 empty] | 1.2667 | [10 empty] | 0 | [7 empty] | 18 | [36 empty] | 1 |  |  | 26200 | 26300 | 8
|  |  | H | 18: 2.235 | [17 empty] | 0.62083 | [18 empty] | 0 | [39 empty] | 26300 | 26400 | 42
695400 | 695500 | 360 | L | 15: 4.8 | [14 empty] | 1.3333 | [18 empty] | 12 |  |  |  |  | 13 | 13 | 87 | EXCELENTE |  | 2.29 | [26 empty] | 1 |  |  |  |  | 1 | 26400 | 26500 | 100
|  |  | M | 10: 1.068; 18: 2.184 | [9 empty] | 0.29667 | [7 empty] | 0.60667 | [10 empty] | 1 | [7 empty] | 0 | [39 empty] | 26500 | 26600 | 100
|  |  | H | [95 empty] | 26600 | 26700 | 100
695500 | 695600 | 360 | L | 15: 5 | [14 empty] | 1.3889 | [18 empty] | 12 |  |  |  |  | 18 | 13.5 | 86.5 | EXCELENTE |  | 1.56 | [26 empty] | 1 |  |  |  |  | 2 | 26700 | 26800 | 100
|  |  | M | 10: 0.547; 18: 3.234 | [9 empty] | 0.15194 | [7 empty] | 0.89833 | [10 empty] | 0 | [7 empty] | 6 | [36 empty] | 1 |  |  | 26800 | 26900 | 100
|  |  | H | [95 empty] | 26900 | 27000 | 100
695600 | 695700 | 360 | L | 15: 5.4 | [14 empty] | 1.5 | [18 empty] | 12 |  |  |  |  | 13 | 13 | 87 | EXCELENTE |  | 0.63 | [26 empty] | 1 |  |  |  |  | 1 | 27000 | 27100 | 25.5556
|  |  | M | 10: 0.823 | [9 empty] | 0.22861 | [18 empty] | 1 | [47 empty] | 27100 | 27200 | 24.5
|  |  | H | [95 empty] | 27200 | 27300 | 31.1111
695700 | 695800 | 360 | L | [57 empty] | 58 | 42.8571 | 57.1429 | BUENO |  | 2.54 | [31 empty] | 2 | 27300 | 27400 | 8
|  |  | M | 10: 1.55; 18: 6.945 | [9 empty] | 0.43056 | [7 empty] | 1.9292 | [10 empty] | 1 | [7 empty] | 18 | [36 empty] | 1 |  |  | 27400 | 27500 | 8
|  |  | H | 18: 10.23 | [17 empty] | 2.8417 | [18 empty] | 39 | [36 empty] | 1 |  |  | 27500 | 27600 | 8
695800 | 695900 | 360 | L | 15: 5 | [14 empty] | 1.3889 | [18 empty] | 12 |  |  |  |  | 30 | 22.6923 | 77.3077 | MUY BUENO |  | 2.6 | [6 empty] | 10 | [19 empty] | 1 |  |  |  |  | 2 | 27600 | 27700 | 8
|  |  | M | 10: 0.232; 18: 3.63 | [9 empty] | 0.064444 | [7 empty] | 1.0083 | [10 empty] | 0 | [7 empty] | 18 | [36 empty] | 1 |  |  | 27700 | 27800 | 8
|  |  | H | [95 empty] | 27800 | 27900 | 8
695900 | 696000 | 360 | L | [57 empty] | 26 | 26 | 74 | MUY BUENO |  | 2.27 | [31 empty] | 1 | 27900 | 28000 | 8
|  |  | M | 10: 2.747; 18: 10.845 | [9 empty] | 0.76306 | [7 empty] | 3.0125 | [10 empty] | 2 | [7 empty] | 24 | [36 empty] | 1 |  |  | 28000 | 28100 | 23.5
|  |  | H | [95 empty] | 28100 | 28200 | 8
696000 | 696100 | 360 | L | 15: 5.4 | [14 empty] | 1.5 | [18 empty] | 12 |  |  |  |  | 13 | 13 | 87 | EXCELENTE |  | 2.71 | [26 empty] | 1 |  |  |  |  | 1 | 28200 | 28300 | 29.4444
|  |  | M | 10: 1.078 | [9 empty] | 0.29944 | [18 empty] | 1 | [47 empty] | 28300 | 28400 | 8
|  |  | H | [95 empty] | 28400 | 28500 | 8
696100 | 696200 | 360 | L | [57 empty] | 24 | 18.0769 | 81.9231 | MUY BUENO |  | 1.97 | [31 empty] | 2 | 28500 | 28600 | 8
|  |  | M | 10: 4.587; 18: 4.839 | [9 empty] | 1.2742 | [7 empty] | 1.3442 | [10 empty] | 6 | [7 empty] | 18 | [28 empty] | 1 | [7 empty] | 1 |  |  | 28600 | 28700 | 38
|  |  | H | [95 empty] | 28700 | 28800 | 38
696200 | 696300 | 360 | L | [57 empty] | 27 | 27 | 73 | MUY BUENO |  | 2.64 | [31 empty] | 1 | 28800 | 28900 | 8
|  |  | M | 10: 1.916; 18: 18.63 | [9 empty] | 0.53222 | [7 empty] | 5.175 | [10 empty] | 1 | [7 empty] | 26 | [36 empty] | 1 |  |  | 28900 | 29000 | 8
|  |  | H | [95 empty] | 29000 | 29100 | 8
696300 | 696400 | 360 | L | 15: 6 | [14 empty] | 1.6667 | [18 empty] | 12 |  |  |  |  | 12 | 12 | 88 | EXCELENTE |  | 2.58 | [26 empty] | 1 |  |  |  |  | 1 | 29100 | 29200 | 8
|  |  | M | 10: 0.296 | [9 empty] | 0.082222 | [18 empty] | 0 | [47 empty] | 29200 | 29300 | 8
|  |  | H | [95 empty] | 29300 | 29400 | 8
696400 | 696500 | 360 | L | 15: 5.4 | [14 empty] | 1.5 | [18 empty] | 12 |  |  |  |  | 12 | 12 | 88 | EXCELENTE |  | 2.38 | [26 empty] | 1 |  |  |  |  | 1 | 29400 | 29500 | 8
|  |  | M | 10: 0.603 | [9 empty] | 0.1675 | [18 empty] | 0 | [47 empty] | 29500 | 29600 | 8
|  |  | H | [95 empty] | 29600 | 29700 | 8
696500 | 696600 | 360 | L | 15: 4.8 | [14 empty] | 1.3333 | [18 empty] | 12 |  |  |  |  | 13 | 13 | 87 | EXCELENTE |  | 2.37 | [6 empty] | 15 | [19 empty] | 1 |  |  |  |  | 1 | 29700 | 29800 | 8
|  |  | M | 10: 0.93 | [9 empty] | 0.25833 | [18 empty] | 1 | [47 empty] | 29800 | 29900 | 8
|  |  | H | [95 empty] | 29900 | 30000 | 8
696600 | 696700 | 360 | L | 15: 5 | [14 empty] | 1.3889 | [18 empty] | 12 |  |  |  |  | 14 | 14 | 86 | EXCELENTE |  | 2.15 | [26 empty] | 1 |  |  |  |  | 1 | 30000 | 30100 | 8
|  |  | M | 10: 2.81 | [9 empty] | 0.78056 | [18 empty] | 2 | [47 empty] | 30100 | 30200 | 8
|  |  | H | [95 empty] | 30200 | 30300 | 8
696700 | 696800 | 360 | L | 15: 5.4 | [14 empty] | 1.5 | [18 empty] | 12 |  |  |  |  | 13 | 13 | 87 | EXCELENTE |  | 2.55 | [6 empty] | 10 | [19 empty] | 1 |  |  |  |  | 1 | 30300 | 30400 | 8
|  |  | M | 10: 1.067 | [9 empty] | 0.29639 | [18 empty] | 1 | [47 empty] | 30400 | 30500 | 8
|  |  | H | [95 empty] | 30500 | 30600 | 8
696800 | 696900 | 360 | L | 15: 7.2 | [14 empty] | 2 | [18 empty] | 12 |  |  |  |  | 12 | 12 | 88 | EXCELENTE |  | 2.37 | [26 empty] | 1 |  |  |  |  | 1 | 30600 | 30700 | 8
|  |  | M | 10: 0.388 | [9 empty] | 0.10778 | [18 empty] | 0 | [47 empty] | 30700 | 30800 | 8
|  |  | H | [95 empty] | 30800 | 30900 | 8
696900 | 697000 | 360 | L | 15: 5.4 | [14 empty] | 1.5 | [18 empty] | 12 |  |  |  |  | 12 | 12 | 88 | EXCELENTE |  | 2.43 | [6 empty] | 15 | [19 empty] | 1 |  |  |  |  | 1 | 30900 | 31000 | 8
|  |  | M | 10: 0.504 | [9 empty] | 0.14 | [18 empty] | 0 | [47 empty] | 31000 | 31100 | 8
|  |  | H | [95 empty] | 31100 | 31200 | 8
697000 | 697100 | 360 | L | 15: 5 | [14 empty] | 1.3889 | [18 empty] | 12 |  |  |  |  | 12 | 12 | 88 | EXCELENTE |  | 2.4 | [26 empty] | 1 |  |  |  |  | 1 | 31200 | 31300 | 8
|  |  | M | 10: 1.22 | [9 empty] | 0.33889 | [18 empty] | 0 | [47 empty] | 31300 | 31400 | 8
|  |  | H | [95 empty] | 31400 | 31500 | 8
697100 | 697200 | 360 | L | 15: 5.6 | [14 empty] | 1.5556 | [18 empty] | 12 |  |  |  |  | 12 | 12 | 88 | EXCELENTE |  | 2.41 | [6 empty] | 10 | [19 empty] | 1 |  |  |  |  | 1 | 31500 | 31600 | 8
|  |  | M | 10: 0.623 | [9 empty] | 0.17306 | [18 empty] | 0 | [47 empty] | 31600 | 31700 | 42
|  |  | H | [95 empty] | 31700 | 31800 | 100
697200 | 697300 | 360 | L | 15: 4.8 | [14 empty] | 1.3333 | [18 empty] | 12 |  |  |  |  | 12 | 12 | 88 | EXCELENTE |  | 2.43 | [26 empty] | 1 |  |  |  |  | 1 | 31800 | 31900 | 100
|  |  | M | 10: 1.11 | [9 empty] | 0.30833 | [18 empty] | 0 | [47 empty] | 31900 | 32000 | 100
|  |  | H | [95 empty] | 32000 | 32100 | 100
697300 | 697400 | 360 | L | 15: 6 | [14 empty] | 1.6667 | [18 empty] | 12 |  |  |  |  | 12 | 12 | 88 | EXCELENTE |  | 2.45 | [6 empty] | 10 | [19 empty] | 1 |  |  |  |  | 1 | 32100 | 32200 | 100
|  |  | M | 10: 0.651 | [9 empty] | 0.18083 | [18 empty] | 0 | [47 empty] | 32200 | 32300 | 100
|  |  | H | [95 empty] | 32300 | 32400 | 100
697400 | 697500 | 360 | L | 15: 5.4 | [14 empty] | 1.5 | [18 empty] | 12 |  |  |  |  | 13 | 13 | 87 | EXCELENTE |  | 2.41 | [6 empty] | 10 | [19 empty] | 1 |  |  |  |  | 1 | 32400 | 32500 | 100
|  |  | M | 10: 1.64 | [9 empty] | 0.45556 | [18 empty] | 1 | [47 empty] | 32500 | 32600 | 100
|  |  | H | [95 empty] | 32600 | 32700 | 100
697500 | 697600 | 360 | L | 15: 5.4 | [14 empty] | 1.5 | [18 empty] | 12 |  |  |  |  | 13 | 13 | 87 | EXCELENTE |  | 2.43 | [6 empty] | 10 | [19 empty] | 1 |  |  |  |  | 1 | 32700 | 32800 | 100
|  |  | M | 10: 0.83 | [9 empty] | 0.23056 | [18 empty] | 1 | [47 empty] | 32800 | 32900 | 100
|  |  | H | [95 empty] | 32900 | 33000 | 100
697600 | 697700 | 360 | L | 15: 5 | [14 empty] | 1.3889 | [18 empty] | 12 |  |  |  |  | 12 | 12 | 88 | EXCELENTE |  | 2.42 | [26 empty] | 1 |  |  |  |  | 1 | 33000 | 33100 | 100
|  |  | M | 10: 1.102 | [9 empty] | 0.30611 | [18 empty] | 0 | [47 empty] | 33100 | 33200 | 100
|  |  | H | [95 empty] | 33200 | 33300 | 100
697700 | 697800 | 360 | L | 15: 6 | [14 empty] | 1.6667 | [18 empty] | 12 |  |  |  |  | 12 | 12 | 88 | EXCELENTE |  | 2.4 | [6 empty] | 10 | [19 empty] | 1 |  |  |  |  | 1 | 33300 | 33400 | 100
|  |  | M | 10: 1.12 | [9 empty] | 0.31111 | [18 empty] | 0 | [47 empty] | 33400 | 33500 | 100
|  |  | H | [95 empty] | 33500 | 33600 | 100
697800 | 697900 | 360 | L | 15: 5.4 | [14 empty] | 1.5 | [18 empty] | 12 |  |  |  |  | 13 | 13 | 87 | EXCELENTE |  | 2.41 | [26 empty] | 1 |  |  |  |  | 1 | 33600 | 33700 | 100
|  |  | M | 10: 1.012 | [9 empty] | 0.28111 | [18 empty] | 1 | [47 empty] | 33700 | 33800 | 25.5556
|  |  | H | [95 empty] | 33800 | 33900 | 24.5
697900 | 698000 | 360 | L | 15: 4.8 | [14 empty] | 1.3333 | [18 empty] | 12 |  |  |  |  | 12 | 12 | 88 | EXCELENTE |  | 2.4 | [6 empty] | 15 | [19 empty] | 1 |  |  |  |  | 1 | 33900 | 34000 | 31.1111
|  |  | M | 10: 1.21 | [9 empty] | 0.33611 | [18 empty] | 0 | [47 empty] | 34000 | 34100 | 8
|  |  | H | [95 empty] | 34100 | 34200 | 8
698000 | 698100 | 360 | L | 15: 4 | [14 empty] | 1.1111 | [18 empty] | 12 |  |  |  |  | 13 | 13 | 87 | EXCELENTE |  | 2.41 | [26 empty] | 1 |  |  |  |  | 1 | 34200 | 34300 | 8
|  |  | M | 10: 1.606 | [9 empty] | 0.44611 | [18 empty] | 1 | [47 empty] | 34300 | 34400 | 8
|  |  | H | [95 empty] | 34400 | 34500 | 8
698100 | 698200 | 360 | L | 15: 4.8 | [14 empty] | 1.3333 | [18 empty] | 12 |  |  |  |  | 13 | 13 | 87 | EXCELENTE |  | 2.42 | [6 empty] | 10 | [19 empty] | 1 |  |  |  |  | 1 | 34500 | 34600 | 8
|  |  | M | 10: 1.62 | [9 empty] | 0.45 | [18 empty] | 1 | [47 empty] | 34600 | 34700 | 8
|  |  | H | [95 empty] | 34700 | 34800 | 23.5
698200 | 698300 | 360 | L | 15: 5 | [14 empty] | 1.3889 | [18 empty] | 12 |  |  |  |  | 12 | 12 | 88 | EXCELENTE |  | 2.42 | [26 empty] | 1 |  |  |  |  | 1 | 34800 | 34900 | 8
|  |  | M | 10: 1.412 | [9 empty] | 0.39222 | [18 empty] | 0 | [47 empty] | 34900 | 35000 | 29.4444
|  |  | H | [95 empty] | 35000 | 35100 | 8
698300 | 698400 | 360 | L | 15: 5.4 | [14 empty] | 1.5 | [18 empty] | 12 |  |  |  |  | 13 | 13 | 87 | EXCELENTE |  | 2.43 | [6 empty] | 10 | [19 empty] | 1 |  |  |  |  | 1 | 35100 | 35200 | 8
|  |  | M | 10: 1.462 | [9 empty] | 0.40611 | [18 empty] | 1 | [47 empty] | 35200 | 35300 | 8
|  |  | H | [95 empty] | 35300 | 35400 | 38
698400 | 698500 | 360 | L | 15: 6 | [14 empty] | 1.6667 | [18 empty] | 12 |  |  |  |  | 12 | 12 | 88 | EXCELENTE |  | 2.46 | [26 empty] | 1 |  |  |  |  | 1 | 35400 | 35500 | 38
|  |  | M | 10: 1.252 | [9 empty] | 0.34778 | [18 empty] | 0 | [47 empty] | 35500 | 35600 | 8
|  |  | H | [95 empty] | 35600 | 35700 | 8
698500 | 698600 | 360 | L | 15: 7.2 | [14 empty] | 2 | [18 empty] | 12 |  |  |  |  | 13 | 13 | 87 | EXCELENTE |  | 2.46 | [6 empty] | 15 | [19 empty] | 1 |  |  |  |  | 1 | 35700 | 35800 | 8
|  |  | M | 10: 1.81 | [9 empty] | 0.50278 | [18 empty] | 1 | [47 empty] | 35800 | 35900 | 8
|  |  | H | [95 empty] | 35900 | 36000 | 8
698600 | 698700 | 360 | L | 15: 7.2 | [14 empty] | 2 | [18 empty] | 12 |  |  |  |  | 13 | 13 | 87 | EXCELENTE |  | 2.46 | [26 empty] | 1 |  |  |  |  | 1 | 36000 | 36100 | 8
|  |  | M | 10: 1.63 | [9 empty] | 0.45278 | [18 empty] | 1 | [47 empty] | 36100 | 36200 | 8
|  |  | H | [95 empty] | 36200 | 36300 | 8
698700 | 698800 | 360 | L | 15: 5.4 | [14 empty] | 1.5 | [18 empty] | 12 |  |  |  |  | 13 | 13 | 87 | EXCELENTE |  | 2.43 | [6 empty] | 15 | [19 empty] | 1 |  |  |  |  | 1 | 36300 | 36400 | 8
|  |  | M | 10: 1.93 | [9 empty] | 0.53611 | [18 empty] | 1 | [47 empty] | 36400 | 36500 | 8
|  |  | H | [95 empty] | 36500 | 36600 | 8
698800 | 698900 | 360 | L | 15: 5.4 | [14 empty] | 1.5 | [18 empty] | 12 |  |  |  |  | 13 | 13 | 87 | EXCELENTE |  | 2.46 | [26 empty] | 1 |  |  |  |  | 1 | 36600 | 36700 | 8
|  |  | M | 10: 2.412 | [9 empty] | 0.67 | [18 empty] | 1 | [47 empty] | 36700 | 36800 | 8
|  |  | H | [95 empty] | 36800 | 36900 | 8
698900 | 699000 | 360 | L | 15: 5 | [14 empty] | 1.3889 | [18 empty] | 12 |  |  |  |  | 13 | 13 | 87 | EXCELENTE |  | 2.46 | [6 empty] | 10 | [19 empty] | 1 |  |  |  |  | 1 | 36900 | 37000 | 8
|  |  | M | 10: 2.314 | [9 empty] | 0.64278 | [18 empty] | 1 | [47 empty] | 37000 | 37100 | 8
|  |  | H | [95 empty] | 37100 | 37200 | 8
699000 | 699100 | 360 | L | 15: 6 | [14 empty] | 1.6667 | [18 empty] | 12 |  |  |  |  | 13 | 13 | 87 | EXCELENTE |  | 2.46 | [26 empty] | 1 |  |  |  |  | 1 | 37200 | 37300 | 8
|  |  | M | 10: 2.114 | [9 empty] | 0.58722 | [18 empty] | 1 | [47 empty] | 37300 | 37400 | 8
|  |  | H | [95 empty] | 37400 | 37500 | 8
699100 | 699200 | 360 | L | 15: 5.4 | [14 empty] | 1.5 | [18 empty] | 12 |  |  |  |  | 13 | 13 | 87 | EXCELENTE |  | 2.46 | [6 empty] | 10 | [19 empty] | 1 |  |  |  |  | 1 | 37500 | 37600 | 8
|  |  | M | 10: 1.612 | [9 empty] | 0.44778 | [18 empty] | 1 | [47 empty] | 37600 | 37700 | 8
|  |  | H | [95 empty] | 37700 | 37800 | 8
699200 | 699300 | 360 | L | 15: 6.3 | [14 empty] | 1.75 | [18 empty] | 12 |  |  |  |  | 13 | 13 | 87 | EXCELENTE |  | 2.45 | [26 empty] | 1 |  |  |  |  | 1 | 37800 | 37900 | 8
|  |  | M | 10: 1.906 | [9 empty] | 0.52944 | [18 empty] | 1 | [47 empty] | 37900 | 38000 | 8
|  |  | H | [95 empty] | 38000 | 38100 | 8
699300 | 699400 | 360 | L | 15: 6.3 | [14 empty] | 1.75 | [18 empty] | 12 |  |  |  |  | 13 | 13 | 87 | EXCELENTE |  | 2.46 | [6 empty] | 10 | [19 empty] | 1 |  |  |  |  | 1 | 38100 | 38200 | 8
|  |  | M | 10: 1.812 | [9 empty] | 0.50333 | [18 empty] | 1 | [47 empty] | 38200 | 38300 | 8
|  |  | H | [95 empty] | 38300 | 38400 | 42
699400 | 699500 | 360 | L | 15: 5 | [14 empty] | 1.3889 | [18 empty] | 12 |  |  |  |  | 13 | 13 | 87 | EXCELENTE |  | 2.45 | [26 empty] | 1 |  |  |  |  | 1 | 38400 | 38500 | 100
|  |  | M | 10: 1.625 | [9 empty] | 0.45139 | [18 empty] | 1 | [47 empty] | 38500 | 38600 | 100
|  |  | H | [95 empty] | 38600 | 38700 | 100
699500 | 699600 | 360 | L | 15: 5.4 | [14 empty] | 1.5 | [18 empty] | 12 |  |  |  |  | 13 | 13 | 87 | EXCELENTE |  | 2.46 | [6 empty] | 10 | [19 empty] | 1 |  |  |  |  | 1 | 38700 | 38800 | 25.5556
|  |  | M | 10: 2.11 | [9 empty] | 0.58611 | [18 empty] | 1 | [47 empty] | 38800 | 38900 | 24.5
|  |  | H | [95 empty] | 38900 | 39000 | 31.1111
699600 | 699700 | 360 | L | 15: 5.4 | [14 empty] | 1.5 | [18 empty] | 12 |  |  |  |  | 13 | 13 | 87 | EXCELENTE |  | 2.46 | [26 empty] | 1 |  |  |  |  | 1 | 39000 | 39100 | 8
|  |  | M | 10: 2.016 | [9 empty] | 0.56 | [18 empty] | 1 | [47 empty] | 39100 | 39200 | 8
|  |  | H | [95 empty] | 39200 | 39300 | 8
699700 | 699800 | 360 | L | 15: 4.8 | [14 empty] | 1.3333 | [18 empty] | 12 |  |  |  |  | 13 | 13 | 87 | EXCELENTE |  | 2.46 | [6 empty] | 10 | [19 empty] | 1 |  |  |  |  | 1 | 39300 | 39400 | 8
|  |  | M | 10: 1.833 | [9 empty] | 0.50917 | [18 empty] | 1 | [47 empty] | 39400 | 39500 | 8
|  |  | H | [95 empty] | 39500 | 39600 | 8
699800 | 699900 | 360 | L | 15: 6 | [14 empty] | 1.6667 | [18 empty] | 12 |  |  |  |  | 13 | 13 | 87 | EXCELENTE |  | 2.45 | [26 empty] | 1 |  |  |  |  | 1 | 39600 | 39700 | 8
|  |  | M | 10: 2.13 | [9 empty] | 0.59167 | [18 empty] | 1 | [47 empty] | 39700 | 39800 | 23.5
|  |  | H | [95 empty] | 39800 | 39900 | 8
699900 | 700000 | 360 | L | 15: 6.3 | [14 empty] | 1.75 | [18 empty] | 12 |  |  |  |  | 12 | 12 | 88 | EXCELENTE |  | 2.45 | [6 empty] | 15 | [19 empty] | 1 |  |  |  |  | 1 | 39900 | 40000 | 29.4444
|  |  | M | 10: 1.36 | [9 empty] | 0.37778 | [18 empty] | 0 | [47 empty] | 40000 | 40100 | 8
|  |  | H | [95 empty] | 40100 | 40200 | 8
700000 | 700100 | 360 | L | 15: 5.4 | [14 empty] | 1.5 | [18 empty] | 12 |  |  |  |  | 12 | 12 | 88 | EXCELENTE |  | 2.46 | [26 empty] | 1 |  |  |  |  | 1 | 40200 | 40300 | 8
|  |  | M | 10: 1.431 | [9 empty] | 0.3975 | [18 empty] | 0 | [47 empty] | 40300 | 40400 | 38
|  |  | H | [95 empty] | 40400 | 40500 | 38
700100 | 700200 | 360 | L | 15: 5 | [14 empty] | 1.3889 | [18 empty] | 12 |  |  |  |  | 12 | 12 | 88 | EXCELENTE |  | 2.46 | [26 empty] | 1 |  |  |  |  | 1 | 40500 | 40600 | 8
|  |  | M | 10: 1.366 | [9 empty] | 0.37944 | [18 empty] | 0 | [47 empty] | 40600 | 40700 | 8
|  |  | H | [95 empty] | 40700 | 40800 | 8
700200 | 700300 | 360 | L | 15: 5 | [14 empty] | 1.3889 | [18 empty] | 12 |  |  |  |  | 12 | 12 | 88 | EXCELENTE |  | 2.45 | [26 empty] | 1 |  |  |  |  | 1 | 40800 | 40900 | 8
|  |  | M | 10: 1.221 | [9 empty] | 0.33917 | [18 empty] | 0 | [47 empty] | 40900 | 41000 | 8
|  |  | H | [95 empty] | 41000 | 41100 | 8
700300 | 700400 | 360 | L | 15: 6.3 | [14 empty] | 1.75 | [18 empty] | 12 |  |  |  |  | 12 | 12 | 88 | EXCELENTE |  | 2.45 | [6 empty] | 10 | [19 empty] | 1 |  |  |  |  | 1 | 41100 | 41200 | 8
|  |  | M | 10: 1.406 | [9 empty] | 0.39056 | [18 empty] | 0 | [47 empty] | 41200 | 41300 | 8
|  |  | H | [95 empty] | 41300 | 41400 | 8
700400 | 700500 | 360 | L | 15: 5.4 | [14 empty] | 1.5 | [18 empty] | 12 |  |  |  |  | 12 | 12 | 88 | EXCELENTE |  | 2.46 | [26 empty] | 1 |  |  |  |  | 1 | 41400 | 41500 | 8
|  |  | M | 10: 1.169 | [9 empty] | 0.32472 | [18 empty] | 0 | [47 empty] | 41500 | 41600 | 8
|  |  | H | [95 empty] | 41600 | 41700 | 8
700500 | 700600 | 360 | L | 15: 4.8 | [14 empty] | 1.3333 | [18 empty] | 12 |  |  |  |  | 13 | 13 | 87 | EXCELENTE |  | 2.46 | [6 empty] | 10 | [19 empty] | 1 |  |  |  |  | 1 | 41700 | 41800 | 8
|  |  | M | 10: 1.891 | [9 empty] | 0.52528 | [18 empty] | 1 | [47 empty] | 41800 | 41900 | 8
|  |  | H | [95 empty] | 41900 | 42000 | 8
700600 | 700700 | 360 | L | 15: 4.8 | [14 empty] | 1.3333 | [18 empty] | 12 |  |  |  |  | 12 | 12 | 88 | EXCELENTE |  | 2.46 | [26 empty] | 1 |  |  |  |  | 1 | 42000 | 42100 | 8
|  |  | M | 10: 1.237 | [9 empty] | 0.34361 | [18 empty] | 0 | [47 empty] | 42100 | 42200 | 8
|  |  | H | [95 empty] | 42200 | 42300 | 8
700700 | 700800 | 360 | L | 15: 5.4 | [14 empty] | 1.5 | [18 empty] | 12 |  |  |  |  | 12 | 12 | 88 | EXCELENTE |  | 2.48 | [6 empty] | 10 | [19 empty] | 1 |  |  |  |  | 1 | 42300 | 42400 | 8
|  |  | M | 10: 1.325 | [9 empty] | 0.36806 | [18 empty] | 0 | [47 empty] | 42400 | 42500 | 8
|  |  | H | [95 empty] | 42500 | 42600 | 8
700800 | 700900 | 360 | L | 15: 5 | [14 empty] | 1.3889 | [18 empty] | 12 |  |  |  |  | 12 | 12 | 88 | EXCELENTE |  | 2.45 | [26 empty] | 1 |  |  |  |  | 1 | 42600 | 42700 | 8
|  |  | M | 10: 1.41 | [9 empty] | 0.39167 | [18 empty] | 0 | [47 empty] | 42700 | 42800 | 8
|  |  | H | [95 empty] | 42800 | 42900 | 8
700900 | 701000 | 360 | L | 15: 7.2 | [14 empty] | 2 | [18 empty] | 12 |  |  |  |  | 13 | 13 | 87 | EXCELENTE |  | 2.45 | [6 empty] | 10 | [19 empty] | 1 |  |  |  |  | 1 | 42900 | 43000 | 8
|  |  | M | 10: 1.635 | [9 empty] | 0.45417 | [18 empty] | 1 | [47 empty] | 43000 | 43100 | 8
|  |  | H | [95 empty] | 43100 | 43200 | 8
701000 | 701100 | 360 | L | 15: 6.3 | [14 empty] | 1.75 | [18 empty] | 12 |  |  |  |  | 12 | 12 | 88 | EXCELENTE |  | 2.45 | [26 empty] | 1 |  |  |  |  | 1 | 43200 | 43300 | 8
|  |  | M | 10: 1.402 | [9 empty] | 0.38944 | [18 empty] | 0 | [47 empty] | 43300 | 43400 | 42
|  |  | H | [95 empty] | 43400 | 43500 | 100
701100 | 701200 | 360 | L | 15: 6.3 | [14 empty] | 1.75 | [18 empty] | 12 |  |  |  |  | 12 | 12 | 88 | EXCELENTE |  | 2.46 | [6 empty] | 15 | [19 empty] | 1 |  |  |  |  | 1 | 43500 | 43600 | 100
|  |  | M | 10: 1.266 | [9 empty] | 0.35167 | [18 empty] | 0 | [47 empty] | 43600 | 43700 | 100
|  |  | H | [95 empty] | 43700 | 43800 | 25.5556
701200 | 701300 | 360 | L | 15: 5.4 | [14 empty] | 1.5 | [18 empty] | 12 |  |  |  |  | 13 | 13 | 87 | EXCELENTE |  | 2.45 | [26 empty] | 1 |  |  |  |  | 1 | 43800 | 43900 | 24.5
|  |  | M | 10: 1.601 | [9 empty] | 0.44472 | [18 empty] | 1 | [47 empty] | 43900 | 44000 | 31.1111
|  |  | H | [95 empty] | 44000 | 44100 | 8
701300 | 701400 | 360 | L | 15: 7.2 | [14 empty] | 2 | [18 empty] | 12 |  |  |  |  | 12 | 12 | 88 | EXCELENTE |  | 2.46 | [6 empty] | 10 | [19 empty] | 1 |  |  |  |  | 1 | 44100 | 44200 | 8
|  |  | M | 10: 1.081 | [9 empty] | 0.30028 | [18 empty] | 0 | [47 empty] | 44200 | 44300 | 8
|  |  | H | [95 empty] | 44300 | 44400 | 8
701400 | 701500 | 360 | L | 15: 7.2 | [14 empty] | 2 | [18 empty] | 12 |  |  |  |  | 12 | 12 | 88 | EXCELENTE |  | 2.45 | [26 empty] | 1 |  |  |  |  | 1 | 44400 | 44500 | 8
|  |  | M | 10: 1.368 | [9 empty] | 0.38 | [18 empty] | 0 | [47 empty] | 44500 | 44600 | 8
|  |  | H | [95 empty] | 44600 | 44700 | 8
701500 | 701600 | 360 | L | 15: 6.3 | [14 empty] | 1.75 | [18 empty] | 12 |  |  |  |  | 12 | 12 | 88 | EXCELENTE |  | 2.46 | [6 empty] | 10 | [19 empty] | 1 |  |  |  |  | 1 | 44700 | 44800 | 23.5
|  |  | M | 10: 1.421 | [9 empty] | 0.39472 | [18 empty] | 0 | [47 empty] | 44800 | 44900 | 8
|  |  | H | [95 empty] | 44900 | 45000 | 29.4444
701600 | 701700 | 360 | L | 15: 6 | [14 empty] | 1.6667 | [18 empty] | 12 |  |  |  |  | 12 | 12 | 88 | EXCELENTE |  | 2.45 | [26 empty] | 1 |  |  |  |  | 1 | 45000 | 45100 | 8
|  |  | M | 10: 1.23 | [9 empty] | 0.34167 | [18 empty] | 0 | [47 empty] | 45100 | 45200 | 8
|  |  | H | [95 empty] | 45200 | 45300 | 8
701700 | 701800 | 360 | L | 15: 5.4 | [14 empty] | 1.5 | [18 empty] | 12 |  |  |  |  | 12 | 12 | 88 | EXCELENTE |  | 2.45 | [6 empty] | 10 | [19 empty] | 1 |  |  |  |  | 1 | 45300 | 45400 | 38
|  |  | M | 10: 1.409 | [9 empty] | 0.39139 | [18 empty] | 0 | [47 empty] | 45400 | 45500 | 38
|  |  | H | [95 empty] | 45500 | 45600 | 8
701800 | 701900 | 360 | L | 15: 7.2 | [14 empty] | 2 | [18 empty] | 12 |  |  |  |  | 12 | 12 | 88 | EXCELENTE |  | 2.45 | [26 empty] | 1 |  |  |  |  | 1 | 45600 | 45700 | 8
|  |  | M | 10: 0.098 | [9 empty] | 0.027222 | [18 empty] | 0 | [47 empty] | 45700 | 45800 | 8
|  |  | H | [95 empty] | 45800 | 45900 | 8
701900 | 702000 | 360 | L | 15: 5.4 | [14 empty] | 1.5 | [18 empty] | 12 |  |  |  |  | 13 | 13 | 87 | EXCELENTE |  | 2.46 | [6 empty] | 10 | [19 empty] | 1 |  |  |  |  | 1 | 45900 | 46000 | 8
|  |  | M | 10: 1.03 | [9 empty] | 0.28611 | [18 empty] | 1 | [47 empty] | 46000 | 46100 | 8
|  |  | H | [95 empty] | 46100 | 46200 | 8
702000 | 702100 | 360 | L | 15: 5.4 | [14 empty] | 1.5 | [18 empty] | 12 |  |  |  |  | 12 | 12 | 88 | EXCELENTE |  | 2.46 | [26 empty] | 1 |  |  |  |  | 1 | 46200 | 46300 | 8
|  |  | M | 10: 1.13 | [9 empty] | 0.31389 | [18 empty] | 0 | [47 empty] | 46300 | 46400 | 8
|  |  | H | [95 empty] | 46400 | 46500 | 8
702100 | 702200 | 360 | L | 15: 6 | [14 empty] | 1.6667 | [18 empty] | 12 |  |  |  |  | 12 | 12 | 88 | EXCELENTE |  | 2.46 | [26 empty] | 1 |  |  |  |  | 1 | 46500 | 46600 | 8
|  |  | M | 10: 1.226 | [9 empty] | 0.34056 | [18 empty] | 0 | [47 empty] | 46600 | 46700 | 8
|  |  | H | [95 empty] | 46700 | 46800 | 8
702200 | 702300 | 360 | L | 15: 6.3 | [14 empty] | 1.75 | [18 empty] | 12 |  |  |  |  | 13 | 13 | 87 | EXCELENTE |  | 2.45 | [26 empty] | 1 |  |  |  |  | 1 | 46800 | 46900 | 8
|  |  | M | 10: 1.631 | [9 empty] | 0.45306 | [18 empty] | 1 | [47 empty] | 46900 | 47000 | 8
|  |  | H | [95 empty] | 47000 | 47100 | 8
702300 | 702400 | 360 | L | 15: 6.3 | [14 empty] | 1.75 | [18 empty] | 12 |  |  |  |  | 13 | 13 | 87 | EXCELENTE |  | 2.48 | [26 empty] | 1 |  |  |  |  | 1 | 47100 | 47200 | 8
|  |  | M | 10: 1.014 | [9 empty] | 0.28167 | [18 empty] | 1 | [47 empty] | 47200 | 47300 | 8
|  |  | H | [95 empty] | 47300 | 47400 | 8
702400 | 702500 | 360 | L | 15: 5.4 | [14 empty] | 1.5 | [18 empty] | 12 |  |  |  |  | 12 | 12 | 88 | EXCELENTE |  | 2.46 | [26 empty] | 1 |  |  |  |  | 1 | 47400 | 47500 | 8
|  |  | M | 10: 1.138 | [9 empty] | 0.31611 | [18 empty] | 0 | [47 empty] | 47500 | 47600 | 8
|  |  | H | [95 empty] | 47600 | 47700 | 8
702500 | 702600 | 360 | L | 15: 5.4 | [14 empty] | 1.5 | [18 empty] | 12 |  |  |  |  | 12 | 12 | 88 | EXCELENTE |  | 2.45 | [6 empty] | 10 | [19 empty] | 1 |  |  |  |  | 1 | 47700 | 47800 | 8
|  |  | M | 10: 1.421 | [9 empty] | 0.39472 | [18 empty] | 0 | [47 empty] | 47800 | 47900 | 8
|  |  | H | [95 empty] | 47900 | 48000 | 8
702600 | 702700 | 360 | L | 15: 6 | [14 empty] | 1.6667 | [18 empty] | 12 |  |  |  |  | 12 | 12 | 88 | EXCELENTE |  | 2.45 | [26 empty] | 1 |  |  |  |  | 1 | 48000 | 48100 | 8
|  |  | M | 10: 1.273 | [9 empty] | 0.35361 | [18 empty] | 0 | [47 empty] | 48100 | 48200 | 8
|  |  | H | [95 empty] | 48200 | 48300 | 8
702700 | 702800 | 360 | L | 15: 7.2 | [14 empty] | 2 | [18 empty] | 12 |  |  |  |  | 13 | 13 | 87 | EXCELENTE |  | 2.45 | [6 empty] | 10 | [19 empty] | 1 |  |  |  |  | 1 | 48300 | 48400 | 42
|  |  | M | 10: 1.604 | [9 empty] | 0.44556 | [18 empty] | 1 | [47 empty] | 48400 | 48500 | 100
|  |  | H | [95 empty] | 48500 | 48600 | 100
702800 | 702900 | 360 | L | 15: 4.8 | [14 empty] | 1.3333 | [18 empty] | 12 |  |  |  |  | 12 | 12 | 88 | EXCELENTE |  | 2.45 | [26 empty] | 1 |  |  |  |  | 1 | 48600 | 48700 | 100
|  |  | M | 10: 1.368 | [9 empty] | 0.38 | [18 empty] | 0 | [47 empty] | 48700 | 48800 | 100
|  |  | H | [95 empty] | 48800 | 48900 | 100
702900 | 703000 | 360 | L | 15: 4.8 | [14 empty] | 1.3333 | [18 empty] | 12 |  |  |  |  | 12 | 12 | 88 | EXCELENTE |  | 2.46 | [26 empty] | 1 |  |  |  |  | 1 | 48900 | 49000 | 100
|  |  | M | 10: 1.152 | [9 empty] | 0.32 | [18 empty] | 0 | [47 empty] | 49000 | 49100 | 25.5556
|  |  | H | [95 empty] | 49100 | 49200 | 24.5
703000 | 703100 | 360 | L | 15: 5.4 | [14 empty] | 1.5 | [18 empty] | 12 |  |  |  |  | 12 | 12 | 88 | EXCELENTE |  | 2.25 | [26 empty] | 1 |  |  |  |  | 1 | 49200 | 49300 | 31.1111
|  |  | M | [95 empty] | 49300 | 49400 | 8
|  |  | H | [95 empty] | 49400 | 49500 | 8
703100 | 703200 | 360 | L | 15: 6 | [14 empty] | 1.6667 | [18 empty] | 12 |  |  |  |  | 12 | 12 | 88 | EXCELENTE |  | 2.31 | [6 empty] | 10 | [19 empty] | 1 |  |  |  |  | 1 | 49500 | 49600 | 8
|  |  | M | 10: 0.307 | [9 empty] | 0.085278 | [18 empty] | 0 | [47 empty] | 49600 | 49700 | 8
|  |  | H | [95 empty] | 49700 | 49800 | 8
703200 | 703300 | 360 | L | 15: 6.3 | [14 empty] | 1.75 | [18 empty] | 12 |  |  |  |  | 12 | 12 | 88 | EXCELENTE |  | 0.89 | [26 empty] | 1 |  |  |  |  | 1 | 49800 | 49900 | 8
|  |  | M | [95 empty] | 49900 | 50000 | 8
H
703300 | 703400 | 360 | L | 15: 5 | [14 empty] | 1.3889 | [18 empty] | 12 |  |  |  |  | 14 | 14 | 86 | EXCELENTE |  | 1.4 | [26 empty] | 1 |  |  |  |  | 1
|  |  | M | 10: 2.927 | [9 empty] | 0.81306 | [18 empty] | 2
H
703400 | 703500 | 360 | L | 15: 5 | [14 empty] | 1.3889 | [18 empty] | 12 |  |  |  |  | 13 | 13 | 87 | EXCELENTE |  | 1.85 | [26 empty] | 1 |  |  |  |  | 1
|  |  | M | 10: 2.027 | [9 empty] | 0.56306 | [18 empty] | 1
H
703500 | 703600 | 360 | L | 15: 4.8 | [14 empty] | 1.3333 | [18 empty] | 12 |  |  |  |  | 13 | 13 | 87 | EXCELENTE |  | 2.41 | [26 empty] | 1 |  |  |  |  | 1
|  |  | M | 10: 2.156 | [9 empty] | 0.59889 | [18 empty] | 1
H
703600 | 703700 | 360 | L | 15: 5.4 | [14 empty] | 1.5 | [18 empty] | 12 |  |  |  |  | 14 | 14 | 86 | EXCELENTE |  | 2.3 | [26 empty] | 1 |  |  |  |  | 1
|  |  | M | 10: 3.39 | [9 empty] | 0.94167 | [18 empty] | 2
H
703700 | 703800 | 360 | L | 15: 5.4 | [14 empty] | 1.5 | [18 empty] | 12 |  |  |  |  | 18 | 13.5 | 86.5 | EXCELENTE |  | 1.8 | [6 empty] | 10 | [19 empty] | 1 |  |  |  |  | 2
|  |  | M | 10: 5.197 | [9 empty] | 1.4436 | [18 empty] | 6 | [36 empty] | 1
H
703800 | 703900 | 360 | L | 15: 6.3 | [14 empty] | 1.75 | [18 empty] | 12 |  |  |  |  | 18 | 13.5 | 86.5 | EXCELENTE |  | 1.59 | [6 empty] | 10 | [19 empty] | 1 |  |  |  |  | 2
|  |  | M | 10: 5.587 | [9 empty] | 1.5519 | [18 empty] | 6 | [36 empty] | 1
H
703900 | 704000 | 360 | L | 15: 6 | [14 empty] | 1.6667 | [18 empty] | 12 |  |  |  |  | 18 | 13.5 | 86.5 | EXCELENTE |  | 1.96 | [6 empty] | 10 | [19 empty] | 1 |  |  |  |  | 2
|  |  | M | 10: 5.633 | [9 empty] | 1.5647 | [18 empty] | 6 | [36 empty] | 1
H
704000 | 704100 | 360 | L | 15: 5.4 | [14 empty] | 1.5 | [18 empty] | 12 |  |  |  |  | 13 | 13 | 87 | EXCELENTE |  | 2.2 | [26 empty] | 1 |  |  |  |  | 1
|  |  | M | 10: 0.838 | [9 empty] | 0.23278 | [18 empty] | 1
H
704100 | 704200 | 360 | L | 15: 4.8 | [14 empty] | 1.3333 | [18 empty] | 12 |  |  |  |  | 18 | 13.5 | 86.5 | EXCELENTE |  | 1.45 | [6 empty] | 10 | [19 empty] | 1 |  |  |  |  | 2
|  |  | M | 10: 3.876; 18: 1.89 | [9 empty] | 1.0767 | [7 empty] | 0.525 | [10 empty] | 6 | [7 empty] | 0 | [28 empty] | 1
H
704200 | 704300 | 360 | L | 15: 5 | [14 empty] | 1.3889 | [18 empty] | 12 |  |  |  |  | 13 | 13 | 87 | EXCELENTE |  | 2.22 | [26 empty] | 1 |  |  |  |  | 1
|  |  | M | 10: 2.344 | [9 empty] | 0.65111 | [18 empty] | 1
H
704300 | 704400 | 360 | L | 15: 5 | [14 empty] | 1.3889 | [18 empty] | 12 |  |  |  |  | 14 | 14 | 86 | EXCELENTE |  | 2.44 | [7 empty] | 20 | [18 empty] | 1 |  |  |  |  | 1
|  |  | M | 10: 2.806 | [9 empty] | 0.77944 | [18 empty] | 2
H
704400 | 704500 | 360 | L | [57 empty] | 8 | 8 | 92 | EXCELENTE |  | 2.82 | [31 empty] | 1
|  |  | M | 10: 3.26; 11: 1.3428 | [9 empty] | 0.90556 | 0.373 | [17 empty] | 2 | 6 | [36 empty] | 1
H
704500 | 704600 | 360 | L | 15: 6.3 | [14 empty] | 1.75 | [18 empty] | 12 |  |  |  |  | 14 | 14 | 86 | EXCELENTE |  | 2.36 | [26 empty] | 1 |  |  |  |  | 1
|  |  | M | 10: 2.828 | [9 empty] | 0.78556 | [18 empty] | 2
H
704600 | 704700 | 360 | L | 15: 5 | [14 empty] | 1.3889 | [18 empty] | 12 |  |  |  |  | 13 | 13 | 87 | EXCELENTE |  | 1.94 | [26 empty] | 1 |  |  |  |  | 1
|  |  | M | 10: 2.337 | [9 empty] | 0.64917 | [18 empty] | 1
H
704700 | 704800 | 360 | L | 15: 4 | [14 empty] | 1.1111 | [18 empty] | 12 |  |  |  |  | 13 | 13 | 87 | EXCELENTE |  | 2.42 | [7 empty] | 30 | [18 empty] | 1 |  |  |  |  | 1
|  |  | M | 10: 1.852 | [9 empty] | 0.51444 | [18 empty] | 1
H
704800 | 704900 | 360 | L | 15: 5.4 | [14 empty] | 1.5 | [18 empty] | 12 |  |  |  |  | 12 | 12 | 88 | EXCELENTE |  | 2.39 | [26 empty] | 1 |  |  |  |  | 1
M
H
704900 | 705000 | 360 | L | 15: 6 | [14 empty] | 1.6667 | [18 empty] | 12 |  |  |  |  | 13 | 13 | 87 | EXCELENTE |  | 1.72 | [26 empty] | 1 |  |  |  |  | 1
|  |  | M | 10: 1.503 | [9 empty] | 0.4175 | [18 empty] | 1
H
705000 | 705100 | 360 | L | 15: 5.4 | [14 empty] | 1.5 | [18 empty] | 12 |  |  |  |  | 12 | 12 | 88 | EXCELENTE |  | 0.75 | [26 empty] | 1 |  |  |  |  | 1
M
H
705100 | 705200 | 360 | L | 15: 5.4 | [14 empty] | 1.5 | [18 empty] | 12 |  |  |  |  | 13 | 13 | 87 | EXCELENTE |  | 1.49 | [7 empty] | 20 | [18 empty] | 1 |  |  |  |  | 1
|  |  | M | 10: 2.027 | [9 empty] | 0.56306 | [18 empty] | 1
H
705200 | 705300 | 360 | L | 15: 7.2 | [14 empty] | 2 | [18 empty] | 12 |  |  |  |  | 12 | 12 | 88 | EXCELENTE |  | 2.43 | [26 empty] | 1 |  |  |  |  | 1
|  |  | M | 10: 0.223 | [9 empty] | 0.061944 | [18 empty] | 0
H
705300 | 705400 | 360 | L | 15: 6 | [14 empty] | 1.6667 | [18 empty] | 12 |  |  |  |  | 18 | 13.5 | 86.5 | EXCELENTE |  | 1.6 | [6 empty] | 15 | [19 empty] | 1 |  |  |  |  | 2
|  |  | M | 10: 7.126 | [9 empty] | 1.9794 | [18 empty] | 6 | [36 empty] | 1
H
705400 | 705500 | 360 | L | [57 empty] | 8 | 8 | 92 | EXCELENTE |  | 1.48 | [31 empty] | 1
|  |  | M | 10: 9.659 | [9 empty] | 2.6831 | [18 empty] | 8 | [36 empty] | 1
H
705500 | 705600 | 360 | L | [57 empty] | 8 | 8 | 92 | EXCELENTE |  | 2.3 | [6 empty] | 15 | [24 empty] | 1
|  |  | M | 10: 8.277 | [9 empty] | 2.2992 | [18 empty] | 8 | [36 empty] | 1
H
705600 | 705700 | 360 | L | 15: 5.4 | [14 empty] | 1.5 | [18 empty] | 12 |  |  |  |  | 13 | 13 | 87 | EXCELENTE |  | 2.42 | [26 empty] | 1 |  |  |  |  | 1
|  |  | M | 10: 1.609 | [9 empty] | 0.44694 | [18 empty] | 1
H
705700 | 705800 | 360 | L | [57 empty] | 26 | 26 | 74 | MUY BUENO |  | 2.2 | [6 empty] | 15 | [24 empty] | 1
|  |  | M | 18: 30.03 | [17 empty] | 8.3417 | [18 empty] | 26 | [36 empty] | 1
H
705800 | 705900 | 360 | L | 15: 5.4 | [14 empty] | 1.5 | [18 empty] | 12 |  |  |  |  | 12 | 12 | 88 | EXCELENTE |  | 2 | [26 empty] | 1 |  |  |  |  | 1
M
H
705900 | 706000 | 360 | L | 15: 5 | [14 empty] | 1.3889 | [18 empty] | 12 |  |  |  |  | 12 | 12 | 88 | EXCELENTE |  | 2.38 | [6 empty] | 10 | [19 empty] | 1 |  |  |  |  | 1
|  |  | M | 10: 0.63 | [9 empty] | 0.175 | [18 empty] | 0
H
706000 | 706100 | 360 | L | 15: 5.4 | [14 empty] | 1.5 | [18 empty] | 12 |  |  |  |  | 13 | 13 | 87 | EXCELENTE |  | 2.4 | [26 empty] | 1 |  |  |  |  | 1
|  |  | M | 10: 1.63 | [9 empty] | 0.45278 | [18 empty] | 1
H
706100 | 706200 | 360 | L | 15: 5.4 | [14 empty] | 1.5 | [18 empty] | 12 |  |  |  |  | 13 | 13 | 87 | EXCELENTE |  | 2.45 | [6 empty] | 10 | [19 empty] | 1 |  |  |  |  | 1
|  |  | M | 10: 2.314 | [9 empty] | 0.64278 | [18 empty] | 1
H
706200 | 706300 | 360 | L | 15: 5 | [14 empty] | 1.3889 | [18 empty] | 12 |  |  |  |  | 13 | 13 | 87 | EXCELENTE |  | 2.4 | [26 empty] | 1 |  |  |  |  | 1
|  |  | M | 10: 2.113 | [9 empty] | 0.58694 | [18 empty] | 1
H
706300 | 706400 | 360 | L | 15: 6.3 | [14 empty] | 1.75 | [18 empty] | 12 |  |  |  |  | 13 | 13 | 87 | EXCELENTE |  | 2.46 | [26 empty] | 1 |  |  |  |  | 1
|  |  | M | 10: 1.84 | [9 empty] | 0.51111 | [18 empty] | 1
H
706400 | 706500 | 360 | L | 15: 6.3 | [14 empty] | 1.75 | [18 empty] | 12 |  |  |  |  | 13 | 13 | 87 | EXCELENTE |  | 2.46 | [26 empty] | 1 |  |  |  |  | 1
|  |  | M | 10: 2.116 | [9 empty] | 0.58778 | [18 empty] | 1
H
706500 | 706600 | 360 | L | 15: 6 | [14 empty] | 1.6667 | [18 empty] | 12 |  |  |  |  | 13 | 13 | 87 | EXCELENTE |  | 2.38 | [6 empty] | 10 | [19 empty] | 1 |  |  |  |  | 1
|  |  | M | 10: 1.83 | [9 empty] | 0.50833 | [18 empty] | 1
H
706600 | 706700 | 360 | L | 15: 5.4 | [14 empty] | 1.5 | [18 empty] | 12 |  |  |  |  | 13 | 13 | 87 | EXCELENTE |  | 2.41 | [26 empty] | 1 |  |  |  |  | 1
|  |  | M | 10: 2.13 | [9 empty] | 0.59167 | [18 empty] | 1
H
706700 | 706800 | 360 | L | 15: 5.4 | [14 empty] | 1.5 | [18 empty] | 12 |  |  |  |  | 13 | 13 | 87 | EXCELENTE |  | 2.41 | [26 empty] | 1 |  |  |  |  | 1
|  |  | M | 10: 2.132 | [9 empty] | 0.59222 | [18 empty] | 1
H
706800 | 706900 | 360 | L | 15: 4.8 | [14 empty] | 1.3333 | [18 empty] | 12 |  |  |  |  | 13 | 13 | 87 | EXCELENTE |  | 2.38 | [26 empty] | 1 |  |  |  |  | 1
|  |  | M | 10: 2.134 | [9 empty] | 0.59278 | [18 empty] | 1
H
706900 | 707000 | 360 | L | 15: 5 | [14 empty] | 1.3889 | [18 empty] | 12 |  |  |  |  | 13 | 13 | 87 | EXCELENTE |  | 2.41 | [26 empty] | 1 |  |  |  |  | 1
|  |  | M | 10: 2.318 | [9 empty] | 0.64389 | [18 empty] | 1
H
707000 | 707100 | 360 | L | 15: 5.4 | [14 empty] | 1.5 | [18 empty] | 12 |  |  |  |  | 13 | 13 | 87 | EXCELENTE |  | 2.41 | [26 empty] | 1 |  |  |  |  | 1
|  |  | M | 10: 1.986 | [9 empty] | 0.55167 | [18 empty] | 1
H
707100 | 707200 | 360 | L | 15: 9.6 | [14 empty] | 2.6667 | [18 empty] | 16 |  |  |  |  | 17 | 17 | 83 | MUY BUENO |  | 2.41 | [6 empty] | 10 | [19 empty] | 1 |  |  |  |  | 1
|  |  | M | 10: 1.86 | [9 empty] | 0.51667 | [18 empty] | 1
H
707200 | 707300 | 360 | L | 15: 6 | [14 empty] | 1.6667 | [18 empty] | 12 |  |  |  |  | 13 | 13 | 87 | EXCELENTE |  | 2.41 | [26 empty] | 1 |  |  |  |  | 1
|  |  | M | 10: 1.866 | [9 empty] | 0.51833 | [18 empty] | 1
H
707300 | 707400 | 360 | L | 15: 5.6 | [14 empty] | 1.5556 | [18 empty] | 12 |  |  |  |  | 13 | 13 | 87 | EXCELENTE |  | 2.41 | [6 empty] | 10 | [19 empty] | 1 |  |  |  |  | 1
|  |  | M | 10: 2.13 | [9 empty] | 0.59167 | [18 empty] | 1
H
707400 | 707500 | 360 | L | 15: 5 | [14 empty] | 1.3889 | [18 empty] | 12 |  |  |  |  | 14 | 14 | 86 | EXCELENTE |  | 2.44 | [26 empty] | 1 |  |  |  |  | 1
|  |  | M | 10: 2.813 | [9 empty] | 0.78139 | [18 empty] | 2
H
707500 | 707600 | 360 | L | 15: 5 | [14 empty] | 1.3889 | [18 empty] | 12 |  |  |  |  | 13 | 13 | 87 | EXCELENTE |  | 2.43 | [26 empty] | 1 |  |  |  |  | 1
|  |  | M | 10: 2.49 | [9 empty] | 0.69167 | [18 empty] | 1
H
707600 | 707700 | 360 | L | 15: 5.6 | [14 empty] | 1.5556 | [18 empty] | 12 |  |  |  |  | 13 | 13 | 87 | EXCELENTE |  | 2.41 | [26 empty] | 1 |  |  |  |  | 1
|  |  | M | 10: 2.234 | [9 empty] | 0.62056 | [18 empty] | 1
H
707700 | 707800 | 360 | L | 15: 5.6 | [14 empty] | 1.5556 | [18 empty] | 12 |  |  |  |  | 13 | 13 | 87 | EXCELENTE |  | 2.4 | [6 empty] | 15 | [19 empty] | 1 |  |  |  |  | 1
|  |  | M | 10: 2.216 | [9 empty] | 0.61556 | [18 empty] | 1
H
707800 | 707900 | 360 | L | 15: 6.3 | [14 empty] | 1.75 | [18 empty] | 12 |  |  |  |  | 14 | 14 | 86 | EXCELENTE |  | 2.41 | [26 empty] | 1 |  |  |  |  | 1
|  |  | M | 10: 3.14 | [9 empty] | 0.87222 | [18 empty] | 2
H
707900 | 708000 | 360 | L | 15: 6 | [14 empty] | 1.6667 | [18 empty] | 12 |  |  |  |  | 13 | 13 | 87 | EXCELENTE |  | 2.41 | [6 empty] | 15 | [19 empty] | 1 |  |  |  |  | 1
|  |  | M | 10: 1.826 | [9 empty] | 0.50722 | [18 empty] | 1
H
708000 | 708100 | 360 | L | 15: 6 | [14 empty] | 1.6667 | [18 empty] | 12 |  |  |  |  | 13 | 13 | 87 | EXCELENTE |  | 2.43 | [26 empty] | 1 |  |  |  |  | 1
|  |  | M | 10: 2.206 | [9 empty] | 0.61278 | [18 empty] | 1
H
708100 | 708200 | 360 | L | 15: 5.4 | [14 empty] | 1.5 | [18 empty] | 12 |  |  |  |  | 18 | 13.5 | 86.5 | EXCELENTE |  | 2.41 | [6 empty] | 15 | [19 empty] | 1 |  |  |  |  | 2
|  |  | M | 10: 3.916 | [9 empty] | 1.0878 | [18 empty] | 6 | [36 empty] | 1
H
708200 | 708300 | 360 | L | 15: 5.4 | [14 empty] | 1.5 | [18 empty] | 12 |  |  |  |  | 14 | 14 | 86 | EXCELENTE |  | 2.41 | [26 empty] | 1 |  |  |  |  | 1
|  |  | M | 10: 2.916 | [9 empty] | 0.81 | [18 empty] | 2
H
708300 | 708400 | 360 | L | 15: 5 | [14 empty] | 1.3889 | [18 empty] | 12 |  |  |  |  | 13 | 13 | 87 | EXCELENTE |  | 2.41 | [6 empty] | 10 | [19 empty] | 1 |  |  |  |  | 1
|  |  | M | 10: 2.471 | [9 empty] | 0.68639 | [18 empty] | 1
H
708400 | 708500 | 360 | L | 15: 4.8 | [14 empty] | 1.3333 | [18 empty] | 12 |  |  |  |  | 13 | 13 | 87 | EXCELENTE |  | 2.41 | [26 empty] | 1 |  |  |  |  | 1
|  |  | M | 10: 2.462 | [9 empty] | 0.68389 | [18 empty] | 1
H
708500 | 708600 | 360 | L | 15: 4.8 | [14 empty] | 1.3333 | [18 empty] | 12 |  |  |  |  | 13 | 13 | 87 | EXCELENTE |  | 2.41 | [26 empty] | 1 |  |  |  |  | 1
|  |  | M | 10: 2.216 | [9 empty] | 0.61556 | [18 empty] | 1
H
708600 | 708700 | 360 | L | 15: 5.4 | [14 empty] | 1.5 | [18 empty] | 12 |  |  |  |  | 14 | 14 | 86 | EXCELENTE |  | 2.45 | [26 empty] | 1 |  |  |  |  | 1
|  |  | M | 10: 3.041 | [9 empty] | 0.84472 | [18 empty] | 2
H
708700 | 708800 | 360 | L | 15: 5.4 | [14 empty] | 1.5 | [18 empty] | 12 |  |  |  |  | 14 | 14 | 86 | EXCELENTE |  | 2.4 | [6 empty] | 15 | [19 empty] | 1 |  |  |  |  | 1
|  |  | M | 10: 3.166 | [9 empty] | 0.87944 | [18 empty] | 2
H
708800 | 708900 | 360 | L | 15: 5.4 | [14 empty] | 1.5 | [18 empty] | 12 |  |  |  |  | 14 | 14 | 86 | EXCELENTE |  | 2.42 | [26 empty] | 1 |  |  |  |  | 1
|  |  | M | 10: 2.631 | [9 empty] | 0.73083 | [18 empty] | 2
H
708900 | 709000 | 360 | L | 15: 6.3 | [14 empty] | 1.75 | [18 empty] | 12 |  |  |  |  | 13 | 13 | 87 | EXCELENTE |  | 2.41 | [6 empty] | 10 | [19 empty] | 1 |  |  |  |  | 1
|  |  | M | 10: 2.134 | [9 empty] | 0.59278 | [18 empty] | 1
H
709000 | 709100 | 360 | L | 15: 6 | [14 empty] | 1.6667 | [18 empty] | 12 |  |  |  |  | 13 | 13 | 87 | EXCELENTE |  | 2.45 | [26 empty] | 1 |  |  |  |  | 1
|  |  | M | 10: 2.091 | [9 empty] | 0.58083 | [18 empty] | 1
H
709100 | 709200 | 360 | L | 15: 6 | [14 empty] | 1.6667 | [18 empty] | 12 |  |  |  |  | 13 | 13 | 87 | EXCELENTE |  | 2.44 | [6 empty] | 10 | [19 empty] | 1 |  |  |  |  | 1
|  |  | M | 10: 1.981 | [9 empty] | 0.55028 | [18 empty] | 1
H
709200 | 709300 | 360 | L | 15: 7.2 | [14 empty] | 2 | [18 empty] | 12 |  |  |  |  | 13 | 13 | 87 | EXCELENTE |  | 2.41 | [26 empty] | 1 |  |  |  |  | 1
|  |  | M | 10: 2.162 | [9 empty] | 0.60056 | [18 empty] | 1
H
709300 | 709400 | 360 | L | 15: 7.2 | [14 empty] | 2 | [18 empty] | 12 |  |  |  |  | 13 | 13 | 87 | EXCELENTE |  | 2.41 | [6 empty] | 15 | [19 empty] | 1 |  |  |  |  | 1
|  |  | M | 10: 1.621 | [9 empty] | 0.45028 | [18 empty] | 1
H
709400 | 709500 | 360 | L | 15: 7 | [14 empty] | 1.9444 | [18 empty] | 12 |  |  |  |  | 12 | 12 | 88 | EXCELENTE |  | 2.45 | [26 empty] | 1 |  |  |  |  | 1
|  |  | M | 10: 1.368 | [9 empty] | 0.38 | [18 empty] | 0
H
709500 | 709600 | 360 | L | 15: 7.2 | [14 empty] | 2 | [18 empty] | 12 |  |  |  |  | 13 | 13 | 87 | EXCELENTE |  | 2.42 | [26 empty] | 1 |  |  |  |  | 1
|  |  | M | 10: 2.13 | [9 empty] | 0.59167 | [18 empty] | 1
H
709600 | 709700 | 360 | L | 15: 7.7 | [14 empty] | 2.1389 | [18 empty] | 16 |  |  |  |  | 17 | 17 | 83 | MUY BUENO |  | 2.42 | [26 empty] | 1 |  |  |  |  | 1
|  |  | M | 10: 2.162 | [9 empty] | 0.60056 | [18 empty] | 1
H
709700 | 709800 | 360 | L | 15: 7.7 | [14 empty] | 2.1389 | [18 empty] | 16 |  |  |  |  | 17 | 17 | 83 | MUY BUENO |  | 2.43 | [6 empty] | 10 | [19 empty] | 1 |  |  |  |  | 1
|  |  | M | 10: 2.182 | [9 empty] | 0.60611 | [18 empty] | 1
H
709800 | 709900 | 360 | L | 15: 7 | [14 empty] | 1.9444 | [18 empty] | 12 |  |  |  |  | 13 | 13 | 87 | EXCELENTE |  | 2.43 | [26 empty] | 1 |  |  |  |  | 1
|  |  | M | 10: 2.291 | [9 empty] | 0.63639 | [18 empty] | 1
H
709900 | 710000 | 360 | L | 15: 7.2 | [14 empty] | 2 | [18 empty] | 12 |  |  |  |  | 13 | 13 | 87 | EXCELENTE |  | 2.41 | [6 empty] | 10 | [19 empty] | 1 |  |  |  |  | 1
|  |  | M | 10: 1.951 | [9 empty] | 0.54194 | [18 empty] | 1
H
710000 | 710100 | 360 | L | 15: 9.1 | [14 empty] | 2.5278 | [18 empty] | 16 |  |  |  |  | 16 | 16 | 84 | MUY BUENO |  | 2.2 | [26 empty] | 1 |  |  |  |  | 1
|  |  | M | 10: 0.402 | [9 empty] | 0.11167 | [18 empty] | 0
H
710100 | 710200 | 360 | L | [57 empty] | 15 | 15 | 85 | MUY BUENO |  | 2.63 | [6 empty] | 10 | [24 empty] | 1
|  |  | M | 10: 0.735; 11: 4.5234 | [9 empty] | 0.20417 | 1.2565 | [17 empty] | 1 | 14 | [36 empty] | 1
H
710200 | 710300 | 360 | L | [57 empty] | 17 | 17 | 83 | MUY BUENO |  | 2.16 | [31 empty] | 1
|  |  | M | 11: 8.268 | [10 empty] | 2.2967 | [18 empty] | 17 | [36 empty] | 1
H
710300 | 710400 | 360 | L | [57 empty] | 18 | 18 | 82 | MUY BUENO |  | 2.41 | [6 empty] | 15 | [24 empty] | 1
|  |  | M | 10: 1.256; 18: 4.536 | [9 empty] | 0.34889 | [7 empty] | 1.26 | [10 empty] | 0 | [7 empty] | 18 | [36 empty] | 1
H
710400 | 710500 | 360 | L | 15: 5.4 | [14 empty] | 1.5 | [18 empty] | 12 |  |  |  |  | 12 | 12 | 88 | EXCELENTE |  | 2.26 | [7 empty] | 20 | [18 empty] | 1 |  |  |  |  | 1
M
H
710500 | 710600 | 360 | L | 15: 5.4 | [14 empty] | 1.5 | [18 empty] | 12 |  |  |  |  | 12 | 12 | 88 | EXCELENTE |  | 2.35 | [7 empty] | 30 | [18 empty] | 1 |  |  |  |  | 1
M
H
710600 | 710700 | 360 | L | 15: 5.4 | [14 empty] | 1.5 | [18 empty] | 12 |  |  |  |  | 12 | 12 | 88 | EXCELENTE |  | 2.42 | [26 empty] | 1 |  |  |  |  | 1
M
H
710700 | 710800 | 360 | L | [57 empty] | 50 | 50 | 50 | REGULAR |  | 2.21 | [6 empty] | 10 | [24 empty] | 1
|  |  | M | 18: 136.8 | [17 empty] | 38 | [18 empty] | 50 | [36 empty] | 1
H
710800 | 710900 | 360 | L | 15: 5.4 | [14 empty] | 1.5 | [18 empty] | 12 |  |  |  |  | 12 | 12 | 88 | EXCELENTE |  | 2.1 | [26 empty] | 1 |  |  |  |  | 1
M
H
710900 | 711000 | 360 | L | 15: 5 | [14 empty] | 1.3889 | [18 empty] | 12 |  |  |  |  | 12 | 12 | 88 | EXCELENTE |  | 2.3 | [6 empty] | 10 | [19 empty] | 1 |  |  |  |  | 1
|  |  | M | 10: 0.086 | [9 empty] | 0.023889 | [18 empty] | 0
H
711000 | 711100 | 360 | L | 15: 5.4 | [14 empty] | 1.5 | [18 empty] | 12 |  |  |  |  | 12 | 12 | 88 | EXCELENTE |  | 2.18 | [26 empty] | 1 |  |  |  |  | 1
|  |  | M | 10: 0.235 | [9 empty] | 0.065278 | [18 empty] | 0
H
711100 | 711200 | 360 | L | [57 empty] | 26 | 26 | 74 | MUY BUENO |  | 2.26 | [6 empty] | 15 | [24 empty] | 1
|  |  | M | 10: 0.255; 18: 19.29 | [9 empty] | 0.070833 | [7 empty] | 5.3583 | [10 empty] | 0 | [7 empty] | 26 | [36 empty] | 1
H
711200 | 711300 | 360 | L | 15: 5.5 | [14 empty] | 1.5278 | [18 empty] | 12 |  |  |  |  | 12 | 12 | 88 | EXCELENTE |  | 2.27 | [7 empty] | 20 | [18 empty] | 1 |  |  |  |  | 1
|  |  | M | 10: 0.57 | [9 empty] | 0.15833 | [18 empty] | 0
H
711300 | 711400 | 360 | L | [57 empty] | 24 | 24 | 76 | MUY BUENO |  | 1.95 | [7 empty] | 20 | [23 empty] | 1
|  |  | M | 18: 12.06 | [17 empty] | 3.35 | [18 empty] | 24 | [36 empty] | 1
H
711400 | 711500 | 360 | L | [57 empty] | 27 | 27 | 73 | MUY BUENO |  | 2.48 | [31 empty] | 1
|  |  | M | 10: 1.484; 18: 18.63 | [9 empty] | 0.41222 | [7 empty] | 5.175 | [10 empty] | 1 | [7 empty] | 26 | [36 empty] | 1
H
711500 | 711600 | 360 | L | 15: 5 | [14 empty] | 1.3889 | [18 empty] | 12 |  |  |  |  | 14 | 14 | 86 | EXCELENTE |  | 1.64 | [6 empty] | 10 | [19 empty] | 1 |  |  |  |  | 1
|  |  | M | 10: 2.74 | [9 empty] | 0.76111 | [18 empty] | 2
H
711600 | 711700 | 360 | L | 15: 7.2 | [14 empty] | 2 | [18 empty] | 12 |  |  |  |  | 13 | 13 | 87 | EXCELENTE |  | 2.27 | [26 empty] | 1 |  |  |  |  | 1
|  |  | M | 10: 2.133 | [9 empty] | 0.5925 | [18 empty] | 1
H
711700 | 711800 | 360 | L | 15: 7.7 | [14 empty] | 2.1389 | [18 empty] | 16 |  |  |  |  | 16 | 16 | 84 | MUY BUENO |  | 1.98 | [6 empty] | 20 | [19 empty] | 1 |  |  |  |  | 1
|  |  | M | 10: 0.61 | [9 empty] | 0.16944 | [18 empty] | 0
H
711800 | 711900 | 360 | L | 15: 6.3 | [14 empty] | 1.75 | [18 empty] | 12 |  |  |  |  | 12 | 12 | 88 | EXCELENTE |  | 2.4 | [6 empty] | 20 | [19 empty] | 1 |  |  |  |  | 1
|  |  | M | 10: 0.037 | [9 empty] | 0.010278 | [18 empty] | 0
H
711900 | 712000 | 360 | L | 15: 6 | [14 empty] | 1.6667 | [18 empty] | 12 |  |  |  |  | 13 | 13 | 87 | EXCELENTE |  | 2.34 | [6 empty] | 10 | [19 empty] | 1 |  |  |  |  | 1
|  |  | M | 10: 0.785 | [9 empty] | 0.21806 | [18 empty] | 1
H
712000 | 712100 | 360 | L | 15: 6.6 | [14 empty] | 1.8333 | [18 empty] | 12 |  |  |  |  | 12 | 12 | 88 | EXCELENTE |  | 2.1 | [7 empty] | 20 | [18 empty] | 1 |  |  |  |  | 1
|  |  | M | 10: 0.237 | [9 empty] | 0.065833 | [18 empty] | 0
H
712100 | 712200 | 360 | L | 15: 9.6 | [14 empty] | 2.6667 | [18 empty] | 16 |  |  |  |  | 16 | 16 | 84 | MUY BUENO |  | 2.3 | [6 empty] | 10 | [19 empty] | 1 |  |  |  |  | 1
|  |  | M | 10: 1.43 | [9 empty] | 0.39722 | [18 empty] | 0
H
712200 | 712300 | 360 | L | 15: 6.6 | [14 empty] | 1.8333 | [18 empty] | 12 |  |  |  |  | 12 | 12 | 88 | EXCELENTE |  | 2.15 | [6 empty] | 10 | [19 empty] | 1 |  |  |  |  | 1
|  |  | M | 10: 0.45 | [9 empty] | 0.125 | [18 empty] | 0
H
712300 | 712400 | 360 | L | 15: 5.4 | [14 empty] | 1.5 | [18 empty] | 12 |  |  |  |  | 13 | 13 | 87 | EXCELENTE |  | 2.06 | [26 empty] | 1 |  |  |  |  | 1
|  |  | M | 10: 0.816 | [9 empty] | 0.22667 | [18 empty] | 1
H
712400 | 712500 | 360 | L | 15: 7.7 | [14 empty] | 2.1389 | [18 empty] | 16 |  |  |  |  | 16 | 16 | 84 | MUY BUENO |  | 2.53 | [7 empty] | 20 | [18 empty] | 1 |  |  |  |  | 1
|  |  | M | 10: 0.256 | [9 empty] | 0.071111 | [18 empty] | 0
H
712500 | 712600 | 360 | L | 15: 7.7 | [14 empty] | 2.1389 | [18 empty] | 16 |  |  |  |  | 17 | 17 | 83 | MUY BUENO |  | 2.5 | [26 empty] | 1 |  |  |  |  | 1
|  |  | M | 10: 0.783 | [9 empty] | 0.2175 | [18 empty] | 1
H
712600 | 712700 | 360 | L | 15: 6.3 | [14 empty] | 1.75 | [18 empty] | 12 |  |  |  |  | 12 | 12 | 88 | EXCELENTE |  | 2.23 | [6 empty] | 10 | [19 empty] | 1 |  |  |  |  | 1
|  |  | M | 10: 1.124 | [9 empty] | 0.31222 | [18 empty] | 0
H
712700 | 712800 | 360 | L | 15: 9.1 | [14 empty] | 2.5278 | [18 empty] | 16 |  |  |  |  | 17 | 17 | 83 | MUY BUENO |  | 2.57 | [7 empty] | 20 | [18 empty] | 1 |  |  |  |  | 1
|  |  | M | 10: 0.815 | [9 empty] | 0.22639 | [18 empty] | 1
H
712800 | 712900 | 360 | L | 15: 8.8 | [14 empty] | 2.4444 | [18 empty] | 16 |  |  |  |  | 17 | 17 | 83 | MUY BUENO |  | 2.4 | [7 empty] | 20 | [18 empty] | 1 |  |  |  |  | 1
|  |  | M | 10: 0.785 | [9 empty] | 0.21806 | [18 empty] | 1
H
712900 | 713000 | 360 | L | 15: 10.4 | [14 empty] | 2.8889 | [18 empty] | 16 |  |  |  |  | 17 | 17 | 83 | MUY BUENO |  | 2.3 | [6 empty] | 10 | [19 empty] | 1 |  |  |  |  | 1
|  |  | M | 10: 0.85 | [9 empty] | 0.23611 | [18 empty] | 1
H
713000 | 713100 | 360 | L | 15: 5.4 | [14 empty] | 1.5 | [18 empty] | 12 |  |  |  |  | 12 | 12 | 88 | EXCELENTE |  | 2.36 | [26 empty] | 1 |  |  |  |  | 1
M
H
713100 | 713200 | 360 | L | 15: 5.4 | [14 empty] | 1.5 | [18 empty] | 12 |  |  |  |  | 12 | 12 | 88 | EXCELENTE |  | 2.45 | [7 empty] | 20 | [18 empty] | 1 |  |  |  |  | 1
|  |  | M | 10: 0.566 | [9 empty] | 0.15722 | [18 empty] | 0
H
713200 | 713300 | 360 | L | 15: 5.4 | [14 empty] | 1.5 | [18 empty] | 12 |  |  |  |  | 12 | 12 | 88 | EXCELENTE |  | 2.05 | [7 empty] | 30 | [18 empty] | 1 |  |  |  |  | 1
M
H
713300 | 713400 | 360 | L | [57 empty] | 19 | 19 | 81 | MUY BUENO |  | 2.1 | [7 empty] | 30 | [23 empty] | 1
|  |  | M | 10: 0.76; 18: 4.53 | [9 empty] | 0.21111 | [7 empty] | 1.2583 | [10 empty] | 1 | [7 empty] | 18 | [36 empty] | 1
H
713400 | 713500 | 360 | L | 15: 5 | [14 empty] | 1.3889 | [18 empty] | 12 |  |  |  |  | 13 | 13 | 87 | EXCELENTE |  | 1.14 | [26 empty] | 1 |  |  |  |  | 1
|  |  | M | 10: 1.046 | [9 empty] | 0.29056 | [18 empty] | 1
H
713500 | 713600 | 360 | L | 15: 5 | [14 empty] | 1.3889 | [18 empty] | 12 |  |  |  |  | 12 | 12 | 88 | EXCELENTE |  | 2.68 | [6 empty] | 10 | [19 empty] | 1 |  |  |  |  | 1
|  |  | M | 10: 0.27 | [9 empty] | 0.075 | [18 empty] | 0
H
713600 | 713700 | 360 | L | 15: 7.7 | [14 empty] | 2.1389 | [18 empty] | 16 |  |  |  |  | 16 | 16 | 84 | MUY BUENO |  | 2.4 | [7 empty] | 20 | [18 empty] | 1 |  |  |  |  | 1
|  |  | M | 10: 1.33 | [9 empty] | 0.36944 | [18 empty] | 0
H
713700 | 713800 | 360 | L | 15: 7.2 | [14 empty] | 2 | [18 empty] | 12 |  |  |  |  | 13 | 13 | 87 | EXCELENTE |  | 2.3 | [6 empty] | 10 | [19 empty] | 1 |  |  |  |  | 1
|  |  | M | 10: 2.021 | [9 empty] | 0.56139 | [18 empty] | 1
H
713800 | 713900 | 360 | L | 15: 5.4 | [14 empty] | 1.5 | [18 empty] | 12 |  |  |  |  | 12 | 12 | 88 | EXCELENTE |  | 2.48 | [7 empty] | 30 | [18 empty] | 1 |  |  |  |  | 1
M
H
713900 | 714000 | 360 | L | 15: 7.2 | [14 empty] | 2 | [18 empty] | 12 |  |  |  |  | 12 | 12 | 88 | EXCELENTE |  | 2.15 | [7 empty] | 30 | [18 empty] | 1 |  |  |  |  | 1
|  |  | M | 10: 1.163 | [9 empty] | 0.32306 | [18 empty] | 0
H
714000 | 714100 | 360 | L | 15: 6.3 | [14 empty] | 1.75 | [18 empty] | 12 |  |  |  |  | 18 | 13.5 | 86.5 | EXCELENTE |  | 21.71 | [7 empty] | 30 | [18 empty] | 1 |  |  |  |  | 2
|  |  | M | 10: 3.86 | [9 empty] | 1.0722 | [18 empty] | 6 | [36 empty] | 1
H
714100 | 714200 | 360 | L | 15: 8.4 | [14 empty] | 2.3333 | [18 empty] | 16 |  |  |  |  | 22 | 16.5385 | 83.4615 | MUY BUENO |  | 1.54 | [7 empty] | 20 | [18 empty] | 1 |  |  |  |  | 2
|  |  | M | 10: 6.14 | [9 empty] | 1.7056 | [18 empty] | 6 | [36 empty] | 1
H
714200 | 714300 | 360 | L | 15: 6.6 | [14 empty] | 1.8333 | [18 empty] | 12 |  |  |  |  | 12 | 12 | 88 | EXCELENTE |  | 2.33 | [7 empty] | 20 | [18 empty] | 1 |  |  |  |  | 1
|  |  | M | 10: 0.4 | [9 empty] | 0.11111 | [18 empty] | 0
H
714300 | 714400 | 360 | L | 15: 6.3 | [14 empty] | 1.75 | [18 empty] | 12 |  |  |  |  | 12 | 12 | 88 | EXCELENTE |  | 1.97 | [7 empty] | 20 | [18 empty] | 1 |  |  |  |  | 1
|  |  | M | 10: 0.54 | [9 empty] | 0.15 | [18 empty] | 0
H
714400 | 714500 | 360 | L | 15: 5.6 | [14 empty] | 1.5556 | [18 empty] | 12 |  |  |  |  | 12 | 12 | 88 | EXCELENTE |  | 1.95 | [26 empty] | 1 |  |  |  |  | 1
|  |  | M | 10: 0.37 | [9 empty] | 0.10278 | [18 empty] | 0
H
714500 | 714600 | 360 | L | 15: 5.5 | [14 empty] | 1.5278 | [18 empty] | 12 |  |  |  |  | 12 | 12 | 88 | EXCELENTE |  | 2.38 | [6 empty] | 10 | [19 empty] | 1 |  |  |  |  | 1
|  |  | M | 10: 0.415 | [9 empty] | 0.11528 | [18 empty] | 0
H
714600 | 714700 | 360 | L | 15: 5.5 | [14 empty] | 1.5278 | [18 empty] | 12 |  |  |  |  | 13 | 13 | 87 | EXCELENTE |  | 2.34 | [26 empty] | 1 |  |  |  |  | 1
|  |  | M | 10: 1.706 | [9 empty] | 0.47389 | [18 empty] | 1
H
714700 | 714800 | 360 | L | 15: 5.5 | [14 empty] | 1.5278 | [18 empty] | 12 |  |  |  |  | 14 | 14 | 86 | EXCELENTE |  | 2.26 | [6 empty] | 10 | [19 empty] | 1 |  |  |  |  | 1
|  |  | M | 10: 2.67 | [9 empty] | 0.74167 | [18 empty] | 2
H
714800 | 714900 | 360 | L | 15: 4.8 | [14 empty] | 1.3333 | [18 empty] | 12 |  |  |  |  | 13 | 13 | 87 | EXCELENTE |  | 2.19 | [26 empty] | 1 |  |  |  |  | 1
|  |  | M | 10: 2.513 | [9 empty] | 0.69806 | [18 empty] | 1
H
714900 | 715000 | 360 | L | 15: 5.4 | [14 empty] | 1.5 | [18 empty] | 12 |  |  |  |  | 14 | 14 | 86 | EXCELENTE |  | 2.52 | [6 empty] | 10 | [19 empty] | 1 |  |  |  |  | 1
|  |  | M | 10: 3.425 | [9 empty] | 0.95139 | [18 empty] | 2
H
715000 | 715100 | 360 | L | 15: 6 | [14 empty] | 1.6667 | [18 empty] | 12 |  |  |  |  | 12 | 12 | 88 | EXCELENTE |  | 2.7 | [6 empty] | 10 | [19 empty] | 1 |  |  |  |  | 1
|  |  | M | 10: 0.66 | [9 empty] | 0.18333 | [18 empty] | 0
H
715100 | 715200 | 360 | L | 15: 11.6 | [14 empty] | 3.2222 | [18 empty] | 19 |  |  |  |  | 19 | 19 | 81 | MUY BUENO |  | 2.4 | [6 empty] | 10 | [19 empty] | 1 |  |  |  |  | 1
|  |  | M | 10: 0.25 | [9 empty] | 0.069444 | [18 empty] | 0
H
715200 | 715300 | 360 | L | 15: 7.8 | [14 empty] | 2.1667 | [18 empty] | 16 |  |  |  |  | 17 | 17 | 83 | MUY BUENO |  | 2.2 | [7 empty] | 25 | [18 empty] | 1 |  |  |  |  | 1
|  |  | M | [28 empty] | 0.27778 | [18 empty] | 1 | bar: 10
H
715300 | 715400 | 360 | L | 15: 7.2 | [14 empty] | 2 | [18 empty] | 12 |  |  |  |  | 12 | 12 | 88 | EXCELENTE |  | 2.2 | [7 empty] | 25 | [18 empty] | 1 |  |  |  |  | 1
M
H
715400 | 715500 | 360 | L | 15: 6 | [14 empty] | 1.6667 | [18 empty] | 12 |  |  |  |  | 13 | 13 | 87 | EXCELENTE |  | 2.4 | [7 empty] | 35 | [18 empty] | 1 |  |  |  |  | 1
|  |  | M | 10: 1.65 | [9 empty] | 0.45833 | [18 empty] | 1
H
715500 | 715600 | 360 | L | 15: 4.8 | [14 empty] | 1.3333 | [18 empty] | 12 |  |  |  |  | 18 | 13.5 | 86.5 | EXCELENTE |  | 1.6 | [8 empty] | 70 | [17 empty] | 1 |  |  |  |  | 2
|  |  | M | 10: 5.4 | [9 empty] | 1.5 | [18 empty] | 6 | [36 empty] | 1
H
715600 | 715700 | 360 | L | 15: 5.4 | [14 empty] | 1.5 | [18 empty] | 12 |  |  |  |  | 20 | 15 | 85 | MUY BUENO |  | 2.2 | [8 empty] | 70 | [17 empty] | 1 |  |  |  |  | 2
|  |  | M | 10: 9.2 | [9 empty] | 2.5556 | [18 empty] | 8 | [36 empty] | 1
H
715700 | 715800 | 360 | L | 15: 6 | [14 empty] | 1.6667 | [18 empty] | 12 |  |  |  |  | 13 | 13 | 87 | EXCELENTE |  | 2.5 | [26 empty] | 1 |  |  |  |  | 1
|  |  | M | 10: 2.5 | [9 empty] | 0.69444 | [18 empty] | 1
H
715800 | 715900 | 360 | L | 15: 4.8 | [14 empty] | 1.3333 | [18 empty] | 12 |  |  |  |  | 13 | 13 | 87 | EXCELENTE |  | 2.6 | [8 empty] | 70 | [17 empty] | 1 |  |  |  |  | 1
|  |  | M | 10: 2.05 | [9 empty] | 0.56944 | [18 empty] | 1
H
715900 | 716000 | 360 | L | 15: 4.2 | [14 empty] | 1.1667 | [18 empty] | 12 |  |  |  |  | 12 | 12 | 88 | EXCELENTE |  | 2.7 | [8 empty] | 70 | [17 empty] | 1 |  |  |  |  | 1
|  |  | M | 10: 0.25 | [9 empty] | 0.069444 | [18 empty] | 0
H
716000 | 716100 | 360 | L | 15: 4.2 | [14 empty] | 1.1667 | [18 empty] | 12 |  |  |  |  | 17 | 12.75 | 87.25 | EXCELENTE |  | 2.6 | [8 empty] | 50 | [17 empty] | 1 |  |  |  |  | 2
|  |  | M | 9: 15 | [8 empty] | 4.1667 | [18 empty] | 5 | [14 empty] | 1.5 | [21 empty] | 1
H
716100 | 716200 | 360 | L | 15: 6 | [14 empty] | 1.6667 | [18 empty] | 12 |  |  |  |  | 17 | 12.75 | 87.25 | EXCELENTE |  | 1.4 | [8 empty] | 70 | [17 empty] | 1 |  |  |  |  | 2
|  |  | M | 9: 15 | [8 empty] | 4.1667 | [18 empty] | 5 | [14 empty] | 1.5 | [21 empty] | 1
H
716200 | 716300 | 360 | L | 15: 6 | [14 empty] | 1.6667 | [18 empty] | 12 |  |  |  |  | 12 | 12 | 88 | EXCELENTE |  | 2.5 | [6 empty] | 10 | [19 empty] | 1 |  |  |  |  | 1
M
H
716300 | 716400 | 360 | L | 15: 5.4 | [14 empty] | 1.5 | [18 empty] | 12 |  |  |  |  | 12 | 12 | 88 | EXCELENTE |  | 2.5 | [26 empty] | 1 |  |  |  |  | 1
M
H
716400 | 716500 | 360 | L | 2: 5; 15: 7.2 |  | 1.3889 | [12 empty] | 2 | [5 empty] | 0 | [12 empty] | 12 |  |  |  |  | 12 | 12 | 88 | EXCELENTE |  | 2.6 | [6 empty] | 10 | [19 empty] | 1 |  |  |  |  | 1
|  |  | M | 10: 0.45 | [9 empty] | 0.125 | [18 empty] | 0
H
716500 | 716600 | 360 | L | 15: 4.8 | [14 empty] | 1.3333 | [18 empty] | 12 |  |  |  |  | 13 | 13 | 87 | EXCELENTE |  | 2.5 | [26 empty] | 1 |  |  |  |  | 1
|  |  | M | 10: 0.99 | [9 empty] | 0.275 | [18 empty] | 1
H
716600 | 716700 | 360 | L | 15: 4.2 | [14 empty] | 1.1667 | [18 empty] | 12 |  |  |  |  | 14 | 14 | 86 | EXCELENTE |  | 2.6 | [6 empty] | 10 | [19 empty] | 1 |  |  |  |  | 1
|  |  | M | 10: 3.32 | [9 empty] | 0.92222 | [18 empty] | 2
H
716700 | 716800 | 360 | L | 15: 6 | [14 empty] | 1.6667 | [18 empty] | 12 |  |  |  |  | 12 | 12 | 88 | EXCELENTE |  | 2.5 | [6 empty] | 15 | [19 empty] | 1 |  |  |  |  | 1
|  |  | M | 10: 1.37 | [9 empty] | 0.38056 | [18 empty] | 0
H
716800 | 716900 | 360 | L | 15: 7 | [14 empty] | 1.9444 | [18 empty] | 12 |  |  |  |  | 13 | 13 | 87 | EXCELENTE |  | 2.5 | [26 empty] | 1 |  |  |  |  | 1
|  |  | M | 10: 0.88 | [9 empty] | 0.24444 | [18 empty] | 1
H
716900 | 717000 | 360 | L | 15: 6 | [14 empty] | 1.6667 | [18 empty] | 12 |  |  |  |  | 20 | 15 | 85 | MUY BUENO |  | 2.3 | [26 empty] | 1 |  |  |  |  | 2
|  |  | M | 10: 7.3 | [9 empty] | 2.0278 | [18 empty] | 8 | [36 empty] | 1
H
717000 | 717100 | 360 | L | 15: 6.6 | [14 empty] | 1.8333 | [18 empty] | 12 |  |  |  |  | 13 | 13 | 87 | EXCELENTE |  | 2.5 | [26 empty] | 1 |  |  |  |  | 1
|  |  | M | 10: 2.16 | [9 empty] | 0.6 | [18 empty] | 1
H
717100 | 717200 | 360 | L | 15: 6.6 | [14 empty] | 1.8333 | [18 empty] | 12 |  |  |  |  | 18 | 13.5 | 86.5 | EXCELENTE |  | 2.6 | [8 empty] | 60 | [17 empty] | 1 |  |  |  |  | 2
|  |  | M | 9: 15; 10: 0.75 | [8 empty] | 4.1667 | 0.20833 | [17 empty] | 5 | 1 | [13 empty] | 1.5 | [21 empty] | 1
H
717200 | 717300 | 360 | L | 15: 4.2 | [14 empty] | 1.1667 | [18 empty] | 12 |  |  |  |  | 17 | 12.75 | 87.25 | EXCELENTE |  | 2.8 | [8 empty] | 50 | [17 empty] | 1 |  |  |  |  | 2
|  |  | M | 9: 15 | [8 empty] | 4.1667 | [18 empty] | 5 | [14 empty] | 1.5 | [21 empty] | 1
H
717300 | 717400 | 360 | L | 15: 6 | [14 empty] | 1.6667 | [18 empty] | 12 |  |  |  |  | 17 | 12.75 | 87.25 | EXCELENTE |  | 2.3 | [8 empty] | 50 | [17 empty] | 1 |  |  |  |  | 2
|  |  | M | 9: 15 | [8 empty] | 4.1667 | [18 empty] | 5 | [14 empty] | 1.5 | [21 empty] | 1
H
717400 | 717500 | 360 | L | 15: 4.8 | [14 empty] | 1.3333 | [18 empty] | 12 |  |  |  |  | 17 | 12.75 | 87.25 | EXCELENTE |  | 2.2 | [8 empty] | 50 | [17 empty] | 1 |  |  |  |  | 2
|  |  | M | 9: 15 | [8 empty] | 4.1667 | [18 empty] | 5 | [14 empty] | 1.5 | [21 empty] | 1
H
717500 | 717600 | 360 | L | 15: 4.2 | [14 empty] | 1.1667 | [18 empty] | 12 |  |  |  |  | 12 | 12 | 88 | EXCELENTE |  | 2.4 | [6 empty] | 15 | [19 empty] | 1 |  |  |  |  | 1
|  |  | M | 10: 0.7 | [9 empty] | 0.19444 | [18 empty] | 0
H
717600 | 717700 | 360 | L | 15: 4.8 | [14 empty] | 1.3333 | [18 empty] | 12 |  |  |  |  | 13 | 13 | 87 | EXCELENTE |  | 2.2 | [8 empty] | 50 | [17 empty] | 1 |  |  |  |  | 1
|  |  | M | 10: 0.75 | [9 empty] | 0.20833 | [18 empty] | 1
H
717700 | 717800 | 360 | L | 15: 4.8 | [14 empty] | 1.3333 | [18 empty] | 12 |  |  |  |  | 12 | 12 | 88 | EXCELENTE |  | 1.8 | [8 empty] | 50 | [17 empty] | 1 |  |  |  |  | 1
|  |  | M | 10: 1.15 | [9 empty] | 0.31944 | [18 empty] | 0
H
717800 | 717900 | 360 | L | 15: 4.8 | [14 empty] | 1.3333 | [18 empty] | 12 |  |  |  |  | 12 | 12 | 88 | EXCELENTE |  | 1 | [8 empty] | 50 | [17 empty] | 1 |  |  |  |  | 1
|  |  | M | 10: 1.26 | [9 empty] | 0.35 | [18 empty] | 0
H
717900 | 718000 | 360 | L | 15: 4.9 | [14 empty] | 1.3611 | [18 empty] | 12 |  |  |  |  | 12 | 12 | 88 | EXCELENTE |  | 1.2 | [8 empty] | 50 | [17 empty] | 1 |  |  |  |  | 1
|  |  | M | 10: 0.35 | [9 empty] | 0.097222 | [18 empty] | 0
H
718000 | 718100 | 360 | L | 15: 6 | [14 empty] | 1.6667 | [18 empty] | 12 |  |  |  |  | 12 | 12 | 88 | EXCELENTE |  | 2.3 | [8 empty] | 40 | [17 empty] | 1 |  |  |  |  | 1
|  |  | M | 10: 0.45 | [9 empty] | 0.125 | [18 empty] | 0
H
718100 | 718200 | 360 | L | 10: 0.39; 15: 4.2 | [9 empty] | 0.10833 |  |  |  |  | 1.1667 | [13 empty] | 0 |  |  |  |  | 12 |  |  |  |  | 12 | 12 | 88 | EXCELENTE |  | 2.2 | [8 empty] | 50 | [17 empty] | 1 |  |  |  |  | 1
|  |  | M | 10: 0.19 | [9 empty] | 0.052778 | [18 empty] | 0
H
718200 | 718300 | 360 | L | 15: 6.6 | [14 empty] | 1.8333 | [18 empty] | 12 |  |  |  |  | 13 | 13 | 87 | EXCELENTE |  | 2.1 | [8 empty] | 50 | [17 empty] | 1 |  |  |  |  | 1
|  |  | M | 10: 1.8 | [9 empty] | 0.5 | [18 empty] | 1
H
718300 | 718400 | 360 | L | 15: 4.8 | [14 empty] | 1.3333 | [18 empty] | 12 |  |  |  |  | 12 | 12 | 88 | EXCELENTE |  | 2.6 | [26 empty] | 1 |  |  |  |  | 1
|  |  | M | 10: 0.35 | [9 empty] | 0.097222 | [18 empty] | 0
H
718400 | 718500 | 360 | L | 15: 4.8 | [14 empty] | 1.3333 | [18 empty] | 12 |  |  |  |  | 14 | 14 | 86 | EXCELENTE |  | 2.6 | [8 empty] | 50 | [17 empty] | 1 |  |  |  |  | 1
|  |  | M | 10: 3.6 | [9 empty] | 1 | [18 empty] | 2
H
718500 | 718600 | 360 | L | 15: 6 | [14 empty] | 1.6667 | [18 empty] | 12 |  |  |  |  | 14 | 14 | 86 | EXCELENTE |  | 2.4 | [8 empty] | 50 | [17 empty] | 1 |  |  |  |  | 1
|  |  | M | 10: 2.6 | [9 empty] | 0.72222 | [18 empty] | 2
H
718600 | 718700 | 360 | L | 15: 7.2 | [14 empty] | 2 | [18 empty] | 12 |  |  |  |  | 18 | 13.5 | 86.5 | EXCELENTE |  | 2.4 | [7 empty] | 30 | [18 empty] | 1 |  |  |  |  | 2
|  |  | M | 10: 3.85 | [9 empty] | 1.0694 | [18 empty] | 6 | [36 empty] | 1
H
718700 | 718800 | 360 | L | 15: 6 | [14 empty] | 1.6667 | [18 empty] | 12 |  |  |  |  | 13 | 13 | 87 | EXCELENTE |  | 2.9 | [8 empty] | 70 | [17 empty] | 1 |  |  |  |  | 1
|  |  | M | 10: 1.71 | [9 empty] | 0.475 | [18 empty] | 1
H
718800 | 718900 | 360 | L | 15: 6 | [14 empty] | 1.6667 | [18 empty] | 12 |  |  |  |  | 18 | 13.5 | 86.5 | EXCELENTE |  | 2.4 | [8 empty] | 50 | [17 empty] | 1 |  |  |  |  | 2
|  |  | M | 10: 5.02 | [9 empty] | 1.3944 | [18 empty] | 6 | [36 empty] | 1
H
718900 | 719000 | 360 | L | 15: 3.6 | [14 empty] | 1 | [18 empty] | 8 |  |  |  |  | 14 | 10.5 | 89.5 | EXCELENTE |  | 2.5 | [8 empty] | 50 | [17 empty] | 1 |  |  |  |  | 2
|  |  | M | 10: 5.47 | [9 empty] | 1.5194 | [18 empty] | 6 | [36 empty] | 1
H
719000 | 719100 | 360 | L | 15: 7.2 | [14 empty] | 2 | [18 empty] | 12 |  |  |  |  | 13 | 13 | 87 | EXCELENTE |  | 2.6 | [8 empty] | 50 | [17 empty] | 1 |  |  |  |  | 1
|  |  | M | 10: 1.7 | [9 empty] | 0.47222 | [18 empty] | 1
H
719100 | 719200 | 360 | L | 15: 5.4 | [14 empty] | 1.5 | [18 empty] | 12 |  |  |  |  | 13 | 13 | 87 | EXCELENTE |  | 2.7 | [7 empty] | 20 | [18 empty] | 1 |  |  |  |  | 1
|  |  | M | 10: 2.4 | [9 empty] | 0.66667 | [18 empty] | 1
H
719200 | 719300 | 360 | L | 15: 5.4 | [14 empty] | 1.5 | [18 empty] | 12 |  |  |  |  | 13 | 13 | 87 | EXCELENTE |  | 2.6 | [6 empty] | 10 | [19 empty] | 1 |  |  |  |  | 1
|  |  | M | [28 empty] | 0.27778 | [18 empty] | 1 | bar: 10
H
719300 | 719400 | 360 | L | 15: 6 | [14 empty] | 1.6667 | [18 empty] | 12 |  |  |  |  | 13 | 13 | 87 | EXCELENTE |  | 2.7 | [8 empty] | 50 | [17 empty] | 1 |  |  |  |  | 1
|  |  | M | [28 empty] | 0.27778 | [18 empty] | 1 | bar: 10
H
719400 | 719500 | 360 | L | 15: 6 | [14 empty] | 1.6667 | [18 empty] | 12 |  |  |  |  | 12 | 12 | 88 | EXCELENTE |  | 2.6 | [8 empty] | 70 | [17 empty] | 1 |  |  |  |  | 1
|  |  | M | 10: 0.6 | [9 empty] | 0.16667 | [18 empty] | 0
H
719500 | 719600 | 360 | L | 15: 3.6 | [14 empty] | 1 | [18 empty] | 8 |  |  |  |  | 10 | 10 | 90 | EXCELENTE |  | 2.8 | [8 empty] | 50 | [17 empty] | 1 |  |  |  |  | 1
|  |  | M | 10: 3.06 | [9 empty] | 0.85 | [18 empty] | 2
H
719600 | 719700 | 360 | L | 15: 4.2 | [14 empty] | 1.1667 | [18 empty] | 12 |  |  |  |  | 12 | 12 | 88 | EXCELENTE |  | 1.9 | [8 empty] | 50 | [17 empty] | 1 |  |  |  |  | 1
|  |  | M | 10: 0.25 | [9 empty] | 0.069444 | [18 empty] | 0
H
719700 | 719800 | 360 | L | 15: 5.4 | [14 empty] | 1.5 | [18 empty] | 12 |  |  |  |  | 12 | 12 | 88 | EXCELENTE |  | 2.4 | [26 empty] | 1 |  |  |  |  | 1
|  |  | M | 10: 1.35 | [9 empty] | 0.375 | [18 empty] | 0
H
719800 | 719900 | 360 | L | [57 empty] | 40 | 40 | 60 | BUENO |  | 2.5 | [8 empty] | 50 | [22 empty] | 1
|  |  | M | 1: 16.2; 10: 1.03 | 4.5 | [8 empty] | 0.28611 | [9 empty] | 39 | [8 empty] | 1 | [27 empty] | 1
H
719900 | 720000 | 360 | L | 15: 6 | [14 empty] | 1.6667 | [18 empty] | 12 |  |  |  |  | 12 | 12 | 88 | EXCELENTE |  | 2.4 | [8 empty] | 50 | [17 empty] | 1 |  |  |  |  | 1
|  |  | M | 10: 0.4 | [9 empty] | 0.11111 | [18 empty] | 0
H
720000 | 720100 | 360 | L | 15: 4.8 | [14 empty] | 1.3333 | [18 empty] | 12 |  |  |  |  | 12 | 12 | 88 | EXCELENTE |  | 2.3 | [6 empty] | 15 | [19 empty] | 1 |  |  |  |  | 1
|  |  | M | 10: 0.3 | [9 empty] | 0.083333 | [18 empty] | 0
H
720100 | 720200 | 360 | L | 15: 5.4 | [14 empty] | 1.5 | [18 empty] | 12 |  |  |  |  | 12 | 12 | 88 | EXCELENTE |  | 2.4 | [8 empty] | 50 | [17 empty] | 1 |  |  |  |  | 1
|  |  | M | 10: 0.1 | [9 empty] | 0.027778 | [18 empty] | 0
H
720200 | 720300 | 360 | L | 15: 7.2 | [14 empty] | 2 | [18 empty] | 12 |  |  |  |  | 12 | 12 | 88 | EXCELENTE |  | 2.5 | [8 empty] | 50 | [17 empty] | 1 |  |  |  |  | 1
M
H
720300 | 720400 | 360 | L | 15: 6.6 | [14 empty] | 1.8333 | [18 empty] | 12 |  |  |  |  | 12 | 12 | 88 | EXCELENTE |  | 2.5 | [7 empty] | 25 | [18 empty] | 1 |  |  |  |  | 1
M
H
720400 | 720500 | 360 | L | 15: 7.8 | [14 empty] | 2.1667 | [18 empty] | 16 |  |  |  |  | 16 | 16 | 84 | MUY BUENO |  | 2.4 | [8 empty] | 50 | [17 empty] | 1 |  |  |  |  | 1
M
H
720500 | 720600 | 360 | L | 15: 6.6 | [14 empty] | 1.8333 | [18 empty] | 12 |  |  |  |  | 13 | 13 | 87 | EXCELENTE |  | 2.6 | [7 empty] | 20 | [18 empty] | 1 |  |  |  |  | 1
|  |  | M | 10: 1.02 | [9 empty] | 0.28333 | [18 empty] | 1
H
720600 | 720700 | 360 | L | 15: 7.2 | [14 empty] | 2 | [18 empty] | 12 |  |  |  |  | 13 | 13 | 87 | EXCELENTE |  | 2.5 | [6 empty] | 15 | [19 empty] | 1 |  |  |  |  | 1
|  |  | M | 10: 1.72 | [9 empty] | 0.47778 | [18 empty] | 1
H
720700 | 720800 | 360 | L | 15: 6.6 | [14 empty] | 1.8333 | [18 empty] | 12 |  |  |  |  | 12 | 12 | 88 | EXCELENTE |  | 2.3 | [8 empty] | 50 | [17 empty] | 1 |  |  |  |  | 1
M
H
720800 | 720900 | 360 | L | 15: 7.2 | [14 empty] | 2 | [18 empty] | 12 |  |  |  |  | 12 | 12 | 88 | EXCELENTE |  | 1.9 | [8 empty] | 50 | [17 empty] | 1 |  |  |  |  | 1
|  |  | M | 10: 0.36 | [9 empty] | 0.1 | [18 empty] | 0
H
720900 | 721000 | 360 | L | 15: 6.6 | [14 empty] | 1.8333 | [18 empty] | 12 |  |  |  |  | 12 | 12 | 88 | EXCELENTE |  | 2.6 | [7 empty] | 20 | [18 empty] | 1 |  |  |  |  | 1
M
H
721000 | 721100 | 360 | L | 15: 7.2 | [14 empty] | 2 | [18 empty] | 12 |  |  |  |  | 12 | 12 | 88 | EXCELENTE |  | 2.5 | [8 empty] | 50 | [17 empty] | 1 |  |  |  |  | 1
M
H
721100 | 721200 | 360 | L | 9: 10; 15: 4.2 | [8 empty] | 2.7778 | [5 empty] | 1.1667 | [12 empty] | 2 | [5 empty] | 12 |  |  |  |  | 20 | 15 | 85 | MUY BUENO | 0.5 | 2.5 | [8 empty] | 50 | [17 empty] | 1 |  |  |  |  | 2
|  |  | M | 10: 4.1 | [9 empty] | 1.1389 | [18 empty] | 6 | [36 empty] | 1
H
721200 | 721300 | 360 | L | 15: 6 | [14 empty] | 1.6667 | [18 empty] | 12 |  |  |  |  | 12 | 12 | 88 | EXCELENTE |  | 2.5 | [7 empty] | 30 | [18 empty] | 1 |  |  |  |  | 1
M
H
721300 | 721400 | 360 | L | 15: 9.6 | [14 empty] | 2.6667 | [18 empty] | 16 |  |  |  |  | 17 | 17 | 83 | MUY BUENO |  | 2.3 | [8 empty] | 70 | [17 empty] | 1 |  |  |  |  | 1
|  |  | M | 10: 2.43 | [9 empty] | 0.675 | [18 empty] | 1
H
721400 | 721500 | 360 | L | 15: 5.4 | [14 empty] | 1.5 | [18 empty] | 12 |  |  |  |  | 12 | 12 | 88 | EXCELENTE |  | 2.1 | [8 empty] | 50 | [17 empty] | 1 |  |  |  |  | 1
|  |  | M | 10: 0.36 | [9 empty] | 0.1 | [18 empty] | 0
H
721500 | 721600 | 360 | L | 15: 4.2 | [14 empty] | 1.1667 | [18 empty] | 12 |  |  |  |  | 16 | 16 | 84 | MUY BUENO |  | 2.4 | [8 empty] | 50 | [17 empty] | 1 |  |  |  |  | 1
|  |  | M | 9: 10.5; 10: 0.65 | [8 empty] | 2.9167 | 0.18056 | [17 empty] | 4 | 0 | [13 empty] | 1.5
H
721600 | 721700 | 360 | L | 15: 4.8 | [14 empty] | 1.3333 | [18 empty] | 12 |  |  |  |  | 17 | 12.75 | 87.25 | EXCELENTE |  | 2.9 | [8 empty] | 50 | [17 empty] | 1 |  |  |  |  | 2
|  |  | M | 9: 15 | [8 empty] | 4.1667 | [18 empty] | 5 | [14 empty] | 1.5 | [21 empty] | 1
H
721700 | 721800 | 360 | L | 15: 6.6 | [14 empty] | 1.8333 | [18 empty] | 12 |  |  |  |  | 17 | 12.75 | 87.25 | EXCELENTE |  | 2.5 | [8 empty] | 50 | [17 empty] | 1 |  |  |  |  | 2
|  |  | M | 9: 15 | [8 empty] | 4.1667 | [18 empty] | 5 | [14 empty] | 1.5 | [21 empty] | 1
H
721800 | 721900 | 360 | L | 15: 4.8 | [14 empty] | 1.3333 | [18 empty] | 12 |  |  |  |  | 17 | 12.75 | 87.25 | EXCELENTE |  | 2.4 | [6 empty] | 10 | [19 empty] | 1 |  |  |  |  | 2
|  |  | M | 9: 15 | [8 empty] | 4.1667 | [18 empty] | 5 | [14 empty] | 1.5 | [21 empty] | 1
H
721900 | 722000 | 360 | L | 15: 6.6 | [14 empty] | 1.8333 | [18 empty] | 12 |  |  |  |  | 12 | 12 | 88 | EXCELENTE |  | 2.4 | [8 empty] | 50 | [17 empty] | 1 |  |  |  |  | 1
|  |  | M | 10: 0.05 | [9 empty] | 0.013889 | [18 empty] | 0
H
722000 | 722100 | 360 | L | 15: 6 | [14 empty] | 1.6667 | [18 empty] | 12 |  |  |  |  | 13 | 13 | 87 | EXCELENTE |  | 2.5 | [7 empty] | 20 | [18 empty] | 1 |  |  |  |  | 1
|  |  | M | [28 empty] | 0.27778 | [18 empty] | 1 | bar: 10
H
722100 | 722200 | 360 | L | 15: 5.4 | [14 empty] | 1.5 | [18 empty] | 12 |  |  |  |  | 13 | 13 | 87 | EXCELENTE |  | 2.55 | [7 empty] | 20 | [18 empty] | 1 |  |  |  |  | 1
|  |  | M | 10: 0.85 | [9 empty] | 0.23611 | [18 empty] | 1
H
722200 | 722300 | 360 | L | 15: 6 | [14 empty] | 1.6667 | [18 empty] | 12 |  |  |  |  | 13 | 13 | 87 | EXCELENTE |  | 2.5 | [7 empty] | 20 | [18 empty] | 1 |  |  |  |  | 1
|  |  | M | 10: 0.76 | [9 empty] | 0.21111 | [18 empty] | 1
H
722300 | 722400 | 360 | L | 15: 6.6 | [14 empty] | 1.8333 | [18 empty] | 12 |  |  |  |  | 13 | 13 | 87 | EXCELENTE |  | 1.9 | [8 empty] | 50 | [17 empty] | 1 |  |  |  |  | 1
|  |  | M | 10: 0.8 | [9 empty] | 0.22222 | [18 empty] | 1
H
722400 | 722500 | 360 | L | 15: 6.3 | [14 empty] | 1.75 | [18 empty] | 12 |  |  |  |  | 14 | 14 | 86 | EXCELENTE |  | 2.3 | [6 empty] | 10 | [19 empty] | 1 |  |  |  |  | 1
|  |  | M | 10: 2.9 | [9 empty] | 0.80556 | [18 empty] | 2
H
722500 | 722600 | 360 | L | 15: 5.4 | [14 empty] | 1.5 | [18 empty] | 12 |  |  |  |  | 14 | 14 | 86 | EXCELENTE |  | 2.6 | [6 empty] | 10 | [19 empty] | 1 |  |  |  |  | 1
|  |  | M | 10: 2.7 | [9 empty] | 0.75 | [18 empty] | 2
H
722600 | 722700 | 360 | L | 9: 5; 15: 3.6 | [8 empty] | 1.3889 | [5 empty] | 1 | [12 empty] | 2 | [5 empty] | 8 |  |  |  |  | 11 | 11 | 89 | EXCELENTE | 0.5 | 2.8 | [6 empty] | 10 | [19 empty] | 1 |  |  |  |  | 1
|  |  | M | 10: 1.92 | [9 empty] | 0.53333 | [18 empty] | 1
H
722700 | 722800 | 360 | L | 2: 4.2; 15: 5.4 |  | 1.1667 | [12 empty] | 1.5 | [5 empty] | 0 | [12 empty] | 12 |  |  |  |  | 14 | 14 | 86 | EXCELENTE |  | 2.8 | [8 empty] | 50 | [17 empty] | 1 |  |  |  |  | 1
|  |  | M | 7: 0.42; 10: 2.42 | [6 empty] | 0.11667 |  |  | 0.67222 | [15 empty] | 1 |  |  | 1
H
722800 | 722900 | 360 | L | 7: 0.275; 9: 5; 15: 3.3 | [6 empty] | 0.076389 |  | 1.3889 | [5 empty] | 0.91667 | [10 empty] | 0 |  | 2 | [5 empty] | 8 |  |  |  |  | 11 | 11 | 89 | EXCELENTE | 0.5 | 2.5 | [6 empty] | 10 | [19 empty] | 1 |  |  |  |  | 1
|  |  | M | 10: 2.35 | [9 empty] | 0.65278 | [18 empty] | 1
H
722900 | 723000 | 360 | L | 15: 5.4 | [14 empty] | 1.5 | [18 empty] | 12 |  |  |  |  | 12 | 12 | 88 | EXCELENTE |  | 2.6 | [7 empty] | 30 | [18 empty] | 1 |  |  |  |  | 1
|  |  | M | 10: 0.62 | [9 empty] | 0.17222 | [18 empty] | 0
H
723000 | 723100 | 360 | L | 2: 4; 15: 5.5 |  | 1.1111 | [12 empty] | 1.5278 | [5 empty] | 0 | [12 empty] | 12 |  |  |  |  | 12 | 12 | 88 | EXCELENTE |  | 2.4 | [7 empty] | 20 | [18 empty] | 1 |  |  |  |  | 1
|  |  | M | 10: 0.61 | [9 empty] | 0.16944 | [18 empty] | 0
H
723100 | 723200 | 360 | L | 15: 6 | [14 empty] | 1.6667 | [18 empty] | 12 |  |  |  |  | 12 | 12 | 88 | EXCELENTE |  | 2.7 | [6 empty] | 10 | [19 empty] | 1 |  |  |  |  | 1
|  |  | M | 10: 0.26 | [9 empty] | 0.072222 | [18 empty] | 0
H
723200 | 723300 | 360 | L | 15: 6 | [14 empty] | 1.6667 | [18 empty] | 12 |  |  |  |  | 12 | 12 | 88 | EXCELENTE |  | 2.5 | [7 empty] | 20 | [18 empty] | 1 |  |  |  |  | 1
|  |  | M | 10: 0.45 | [9 empty] | 0.125 | [18 empty] | 0
H
723300 | 723400 | 360 | L | [57 empty] | 26 | 26 | 74 | MUY BUENO |  | 2.58 | [6 empty] | 10 | [24 empty] | 1
|  |  | M | 10: 1.06; 15: 4.2 | [9 empty] | 0.29444 |  |  |  |  | 1.1667 | [13 empty] | 1 |  |  |  |  | 25 | [36 empty] | 1
H
723400 | 723500 | 360 | L | 15: 6 | [14 empty] | 1.6667 | [18 empty] | 12 |  |  |  |  | 12 | 12 | 88 | EXCELENTE |  | 2.4 | [6 empty] | 10 | [19 empty] | 1 |  |  |  |  | 1
|  |  | M | 10: 1.4 | [9 empty] | 0.38889 | [18 empty] | 0
H
723500 | 723600 | 360 | L | 15: 4.8 | [14 empty] | 1.3333 | [18 empty] | 12 |  |  |  |  | 18 | 13.5 | 86.5 | EXCELENTE |  | 2.7 | [8 empty] | 50 | [17 empty] | 1 |  |  |  |  | 2
|  |  | M | 10: 4.2 | [9 empty] | 1.1667 | [18 empty] | 6 | [36 empty] | 1
H
723600 | 723700 | 360 | L | 15: 5.4 | [14 empty] | 1.5 | [18 empty] | 12 |  |  |  |  | 13 | 13 | 87 | EXCELENTE |  | 2.2 | [8 empty] | 70 | [17 empty] | 1 |  |  |  |  | 1
|  |  | M | 10: 2.05 | [9 empty] | 0.56944 | [18 empty] | 1
H
723700 | 723800 | 360 | L | 15: 4.8 | [14 empty] | 1.3333 | [18 empty] | 12 |  |  |  |  | 12 | 12 | 88 | EXCELENTE |  | 2.8 | [8 empty] | 70 | [17 empty] | 1 |  |  |  |  | 1
|  |  | M | 10: 0.35 | [9 empty] | 0.097222 | [18 empty] | 0
H
723800 | 723900 | 360 | L | 15: 6.3 | [14 empty] | 1.75 | [18 empty] | 12 |  |  |  |  | 13 | 13 | 87 | EXCELENTE |  | 2.6 | [6 empty] | 10 | [19 empty] | 1 |  |  |  |  | 1
|  |  | M | 10: 1.89 | [9 empty] | 0.525 | [18 empty] | 1
H
723900 | 724000 | 360 | L | 2: 2.5; 15: 4.2 |  | 0.69444 | [12 empty] | 1.1667 | [5 empty] | 0 | [12 empty] | 12 |  |  |  |  | 12 | 12 | 88 | EXCELENTE |  | 2.7 | [8 empty] | 50 | [17 empty] | 1 |  |  |  |  | 1
M
H
724000 | 724100 | 360 | L | 10: 2.14; 11: 2.88; 15: 3.6 | [9 empty] | 0.59444 | 0.8 |  |  |  | 1 | [13 empty] | 0 | 2 |  |  |  | 8 |  |  |  |  | 10 | 10 | 90 | EXCELENTE |  | 2.2 | [6 empty] | 15 | [19 empty] | 1 |  |  |  |  | 1
M
H
724100 | 724200 | 360 | L | 10: 2.15; 15: 4.8 | [9 empty] | 0.59722 |  |  |  |  | 1.3333 | [13 empty] | 0 |  |  |  |  | 12 |  |  |  |  | 12 | 12 | 88 | EXCELENTE |  | 2.5 | [8 empty] | 50 | [17 empty] | 1 |  |  |  |  | 1
M
H
724200 | 724300 | 360 | L | 10: 0.88; 15: 5.4 | [9 empty] | 0.24444 |  |  |  |  | 1.5 | [13 empty] | 0 |  |  |  |  | 12 |  |  |  |  | 12 | 12 | 88 | EXCELENTE |  | 2.6 | [8 empty] | 50 | [17 empty] | 1 |  |  |  |  | 1
M
H
724300 | 724400 | 360 | L | 10: 1.04; 15: 4.8 | [9 empty] | 0.28889 |  |  |  |  | 1.3333 | [13 empty] | 0 |  |  |  |  | 12 |  |  |  |  | 12 | 12 | 88 | EXCELENTE |  | 2.5 | [7 empty] | 25 | [18 empty] | 1 |  |  |  |  | 1
M
H
724400 | 724500 | 360 | L | 10: 0.39; 15: 4.8 | [9 empty] | 0.10833 |  |  |  |  | 1.3333 | [13 empty] | 0 |  |  |  |  | 12 |  |  |  |  | 12 | 12 | 88 | EXCELENTE |  | 2.6 | [6 empty] | 10 | [19 empty] | 1 |  |  |  |  | 1
M
H
724500 | 724600 | 360 | L | 15: 7.8 | [14 empty] | 2.1667 | [18 empty] | 16 |  |  |  |  | 16 | 16 | 84 | MUY BUENO |  | 2.5 | [26 empty] | 1 |  |  |  |  | 1
|  |  | M | 10: 0.33 | [9 empty] | 0.091667 | [18 empty] | 0
H
724600 | 724700 | 360 | L | 10: 0.31; 11: 14.4; 15: 6 | [9 empty] | 0.086111 | 4 |  |  |  | 1.6667 | [13 empty] | 0 | 8 |  |  |  | 12 |  |  |  |  | 20 | 15 | 85 | MUY BUENO |  | 2.6 | [6 empty] | 10 | [15 empty] | 1 |  |  |  | 1 |  |  |  |  | 2
M
H
724700 | 724800 | 360 | L | 15: 8.4 | [14 empty] | 2.3333 | [18 empty] | 16 |  |  |  |  | 16 | 16 | 84 | MUY BUENO |  | 2.4 | [7 empty] | 30 | [18 empty] | 1 |  |  |  |  | 1
|  |  | M | 10: 0.22 | [9 empty] | 0.061111 | [18 empty] | 0
H
724800 | 724900 | 360 | L | 15: 6 | [14 empty] | 1.6667 | [18 empty] | 12 |  |  |  |  | 13 | 13 | 87 | EXCELENTE |  | 2.6 | [7 empty] | 30 | [18 empty] | 1 |  |  |  |  | 1
|  |  | M | 10: 2.23 | [9 empty] | 0.61944 | [18 empty] | 1
H
724900 | 725000 | 360 | L | 15: 12 | [14 empty] | 3.3333 | [18 empty] | 19 |  |  |  |  | 19 | 19 | 81 | MUY BUENO |  | PEAJE | [26 empty] | 1 |  |  |  |  | 1
M
H
725000 | 725100 | 360 | L | [57 empty] | 45 | 33.5714 | 66.4286 | BUENO |  | PEAJE | [31 empty] | 2
|  |  | M | 10: 2.2; 15: 12; 19: 18 | [9 empty] | 0.61111 |  |  |  |  | 3.3333 |  |  |  | 5 | [9 empty] | 1 |  |  |  |  | 31 |  |  |  | 13 | [32 empty] | 1 |  |  |  | 1
H
725100 | 725200 | 360 | L | [57 empty] | 85 | 60.625 | 39.375 | POBRE |  | PEAJE | [31 empty] | 2
|  |  | M | 15: 10.8 | [14 empty] | 3 | [18 empty] | 28 | [36 empty] | 1
|  |  | H | 19: 78 | [18 empty] | 21.6667 | [18 empty] | 57 | [36 empty] | 1
725200 | 725300 | 360 | L | 15: 6 | [14 empty] | 1.6667 | [18 empty] | 12 |  |  |  |  | 13 | 13 | 87 | EXCELENTE |  | 2.6 | [26 empty] | 1 |  |  |  |  | 1
|  |  | M | 10: 0.77 | [9 empty] | 0.21389 | [18 empty] | 1
H
725300 | 725400 | 360 | L | 15: 6.3 | [14 empty] | 1.75 | [18 empty] | 12 |  |  |  |  | 12 | 12 | 88 | EXCELENTE |  | 2.1 | [7 empty] | 30 | [18 empty] | 1 |  |  |  |  | 1
|  |  | M | 10: 0.36 | [9 empty] | 0.1 | [18 empty] | 0
H
725400 | 725500 | 360 | L | 15: 7.2 | [14 empty] | 2 | [18 empty] | 12 |  |  |  |  | 12 | 12 | 88 | EXCELENTE |  | 2.5 | [7 empty] | 20 | [18 empty] | 1 |  |  |  |  | 1
|  |  | M | 10: 0.52 | [9 empty] | 0.14444 | [18 empty] | 0
H
725500 | 725600 | 360 | L | [57 empty] | 26 | 26 | 74 | MUY BUENO |  | 2.5 | [7 empty] | 25 | [23 empty] | 1
|  |  | M | 10: 0.935; 15: 5.4 | [9 empty] | 0.25972 |  |  |  |  | 1.5 | [13 empty] | 1 |  |  |  |  | 25 | [36 empty] | 1
H
725600 | 725700 | 360 | L | 15: 7.2 | [14 empty] | 2 | [18 empty] | 12 |  |  |  |  | 12 | 12 | 88 | EXCELENTE |  | 2.35 | [7 empty] | 30 | [18 empty] | 1 |  |  |  |  | 1
|  |  | M | 10: 1.12 | [9 empty] | 0.31111 | [18 empty] | 0
H
725700 | 725800 | 360 | L | 15: 5.4 | [14 empty] | 1.5 | [18 empty] | 12 |  |  |  |  | 13 | 13 | 87 | EXCELENTE |  | 2.25 | [7 empty] | 30 | [18 empty] | 1 |  |  |  |  | 1
|  |  | M | 10: 2.42 | [9 empty] | 0.67222 | [18 empty] | 1
H
725800 | 725900 | 360 | L | 12: 180 | [11 empty] | 50 | [18 empty] | 12 | [7 empty] | 12 | 12 | 88 | EXCELENTE |  | 2.6 | [7 empty] | 20 | [15 empty] | 1 | [7 empty] | 1
M
H
725900 | 726000 | 360 | L | 15: 6.6 | [14 empty] | 1.8333 | [18 empty] | 12 |  |  |  |  | 12 | 12 | 88 | EXCELENTE |  | 2.55 | [26 empty] | 1 |  |  |  |  | 1
|  |  | M | 10: 0.64 | [9 empty] | 0.17778 | [18 empty] | 0
H
726000 | 726100 | 360 | L | 15: 7.2 | [14 empty] | 2 | [18 empty] | 12 |  |  |  |  | 12 | 12 | 88 | EXCELENTE |  | 2.25 | [7 empty] | 20 | [18 empty] | 1 |  |  |  |  | 1
|  |  | M | 10: 0.25 | [9 empty] | 0.069444 | [18 empty] | 0
H
726100 | 726200 | 360 | L | 15: 7.7 | [14 empty] | 2.1389 | [18 empty] | 16 |  |  |  |  | 16 | 16 | 84 | MUY BUENO |  | 2.5 | [6 empty] | 10 | [19 empty] | 1 |  |  |  |  | 1
|  |  | M | 10: 0.36 | [9 empty] | 0.1 | [18 empty] | 0
H
726200 | 726300 | 360 | L | 15: 6 | [14 empty] | 1.6667 | [18 empty] | 12 |  |  |  |  | 12 | 12 | 88 | EXCELENTE |  | 2.3 | [7 empty] | 30 | [18 empty] | 1 |  |  |  |  | 1
|  |  | M | 10: 0.5 | [9 empty] | 0.13889 | [18 empty] | 0
H
726300 | 726400 | 360 | L | 15: 7.2 | [14 empty] | 2 | [18 empty] | 12 |  |  |  |  | 12 | 12 | 88 | EXCELENTE |  | 2.55 | [6 empty] | 10 | [19 empty] | 1 |  |  |  |  | 1
M
H
726400 | 726500 | 360 | L | 15: 7.2 | [14 empty] | 2 | [18 empty] | 12 |  |  |  |  | 12 | 12 | 88 | EXCELENTE |  | 2.3 | [7 empty] | 30 | [18 empty] | 1 |  |  |  |  | 1
|  |  | M | 10: 0.58 | [9 empty] | 0.16111 | [18 empty] | 0
H
726500 | 726600 | 360 | L | 2: 5; 15: 6.6 |  | 1.3889 | [12 empty] | 1.8333 | [5 empty] | 0 | [12 empty] | 12 |  |  |  |  | 12 | 12 | 88 | EXCELENTE |  | 2.55 | [7 empty] | 20 | [18 empty] | 1 |  |  |  |  | 1
|  |  | M | 10: 0.49 | [9 empty] | 0.13611 | [18 empty] | 0
H
726600 | 726700 | 360 | L | 15: 4.8 | [14 empty] | 1.3333 | [18 empty] | 12 |  |  |  |  | 14 | 14 | 86 | EXCELENTE |  | 2.6 | [8 empty] | 70 | [17 empty] | 1 |  |  |  |  | 1
|  |  | M | 10: 2.98 | [9 empty] | 0.82778 | [18 empty] | 2
H
726700 | 726800 | 360 | L | 12: 4.4; 15: 5.4 | [11 empty] | 1.2222 |  |  | 1.5 | [15 empty] | 0 |  |  | 12 |  |  |  |  | 12 | 12 | 88 | EXCELENTE |  | 2.6 | [6 empty] | 10 | [19 empty] | 1 |  |  |  |  | 1
|  |  | M | 10: 1.4 | [9 empty] | 0.38889 | [18 empty] | 0
H
726800 | 726900 | 360 | L | 12: 12.8; 15: 5 | [11 empty] | 3.5556 |  |  | 1.3889 | [15 empty] | 1 |  |  | 12 |  |  |  |  | 13 | 13 | 87 | EXCELENTE |  | 2.8 | [7 empty] | 25 | [18 empty] | 1 |  |  |  |  | 1
|  |  | M | 10: 1.295 | [9 empty] | 0.35972 | [18 empty] | 0
H
726900 | 727000 | 360 | L | 15: 6.6 | [14 empty] | 1.8333 | [18 empty] | 12 |  |  |  |  | 12 | 12 | 88 | EXCELENTE |  | 2.55 | [8 empty] | 70 | [17 empty] | 1 |  |  |  |  | 1
|  |  | M | 10: 0.45 | [9 empty] | 0.125 | [18 empty] | 0
H
727000 | 727100 | 360 | L | 12: 6.3; 15: 6.6 | [11 empty] | 1.75 |  |  | 1.8333 | [15 empty] | 0 |  |  | 12 |  |  |  |  | 13 | 13 | 87 | EXCELENTE |  | 2.5 | [8 empty] | 50 | [17 empty] | 1 |  |  |  |  | 1
|  |  | M | 10: 2.21 | [9 empty] | 0.61389 | [18 empty] | 1
H
727100 | 727200 | 360 | L | 15: 6.6 | [14 empty] | 1.8333 | [18 empty] | 12 |  |  |  |  | 12 | 12 | 88 | EXCELENTE |  | 2.45 | [8 empty] | 50 | [17 empty] | 1 |  |  |  |  | 1
|  |  | M | 10: 0.68 | [9 empty] | 0.18889 | [18 empty] | 0
H
727200 | 727300 | 360 | L | 15: 7.2 | [14 empty] | 2 | [18 empty] | 12 |  |  |  |  | 13 | 13 | 87 | EXCELENTE |  | 2.5 | [8 empty] | 70 | [17 empty] | 1 |  |  |  |  | 1
|  |  | M | 10: 0.92 | [9 empty] | 0.25556 | [18 empty] | 1
H
727300 | 727400 | 360 | L | 15: 5.4 | [14 empty] | 1.5 | [18 empty] | 12 |  |  |  |  | 14 | 14 | 86 | EXCELENTE |  | 2.6 | [8 empty] | 70 | [17 empty] | 1 |  |  |  |  | 1
|  |  | M | 10: 3.29 | [9 empty] | 0.91389 | [18 empty] | 2
H
727400 | 727500 | 360 | L | 15: 10.8 | [14 empty] | 3 | [18 empty] | 16 |  |  |  |  | 16 | 16 | 84 | MUY BUENO |  | 2.4 | [6 empty] | 15 | [19 empty] | 1 |  |  |  |  | 1
M
H
727500 | 727600 | 360 | L | 15: 8.4 | [14 empty] | 2.3333 | [18 empty] | 16 |  |  |  |  | 17 | 17 | 83 | MUY BUENO |  | 2.6 | [6 empty] | 15 | [19 empty] | 1 |  |  |  |  | 1
|  |  | M | 10: 1.05 | [9 empty] | 0.29167 | [18 empty] | 1
H
727600 | 727700 | 360 | L | 15: 5.4 | [14 empty] | 1.5 | [18 empty] | 12 |  |  |  |  | 12 | 12 | 88 | EXCELENTE |  | 2.55 | [26 empty] | 1 |  |  |  |  | 1
|  |  | M | 10: 0.39 | [9 empty] | 0.10833 | [18 empty] | 0
H
727700 | 727800 | 360 | L | 10: 0.85; 15: 7.2 | [9 empty] | 0.23611 |  |  |  |  | 2 | [13 empty] | 0 |  |  |  |  | 12 |  |  |  |  | 12 | 12 | 88 | EXCELENTE |  | 2.6 | [26 empty] | 1 |  |  |  |  | 1
|  |  | M | 10: 1.23 | [9 empty] | 0.34167 | [18 empty] | 0
H
727800 | 727900 | 360 | L | 15: 6 | [14 empty] | 1.6667 | [18 empty] | 12 |  |  |  |  | 13 | 13 | 87 | EXCELENTE |  | 2.5 | [6 empty] | 10 | [19 empty] | 1 |  |  |  |  | 1
|  |  | M | 10: 1.5 | [9 empty] | 0.41667 | [18 empty] | 1
H
727900 | 728000 | 360 | L | 15: 7.7 | [14 empty] | 2.1389 | [18 empty] | 16 |  |  |  |  | 17 | 17 | 83 | MUY BUENO |  | 2.5 | [6 empty] | 10 | [19 empty] | 1 |  |  |  |  | 1
|  |  | M | 10: 1.01 | [9 empty] | 0.28056 | [18 empty] | 1
H
728000 | 728100 | 360 | L | 15: 9.6 | [14 empty] | 2.6667 | [18 empty] | 16 |  |  |  |  | 17 | 17 | 83 | MUY BUENO |  | 2.4 | [6 empty] | 10 | [19 empty] | 1 |  |  |  |  | 1
|  |  | M | 10: 1.76 | [9 empty] | 0.48889 | [18 empty] | 1
H
728100 | 728200 | 360 | L | 15: 7.7 | [14 empty] | 2.1389 | [18 empty] | 16 |  |  |  |  | 17 | 17 | 83 | MUY BUENO |  | 2.45 | [7 empty] | 30 | [18 empty] | 1 |  |  |  |  | 1
|  |  | M | 10: 0.8 | [9 empty] | 0.22222 | [18 empty] | 1
H
728200 | 728300 | 360 | L | 15: 7.7 | [14 empty] | 2.1389 | [18 empty] | 16 |  |  |  |  | 16 | 16 | 84 | MUY BUENO |  | 2.35 | [6 empty] | 10 | [19 empty] | 1 |  |  |  |  | 1
|  |  | M | 10: 1.31 | [9 empty] | 0.36389 | [18 empty] | 0
H
728300 | 728400 | 360 | L | 12: 3.2; 15: 7.2 | [11 empty] | 0.88889 |  |  | 2 | [15 empty] | 0 |  |  | 12 |  |  |  |  | 12 | 12 | 88 | EXCELENTE |  | 2.5 | [8 empty] | 50 | [17 empty] | 1 |  |  |  |  | 1
|  |  | M | 10: 0.635 | [9 empty] | 0.17639 | [18 empty] | 0
H
728400 | 728500 | 360 | L | 12: 9.4; 15: 6.6 | [11 empty] | 2.6111 |  |  | 1.8333 | [15 empty] | 1 |  |  | 12 |  |  |  |  | 13 | 13 | 87 | EXCELENTE |  | 2.4 | [7 empty] | 30 | [18 empty] | 1 |  |  |  |  | 1
|  |  | M | 10: 0.24 | [9 empty] | 0.066667 | [18 empty] | 0
H
728500 | 728600 | 360 | L | 15: 7.2 | [14 empty] | 2 | [18 empty] | 12 |  |  |  |  | 13 | 13 | 87 | EXCELENTE |  | 2.5 | [6 empty] | 10 | [19 empty] | 1 |  |  |  |  | 1
|  |  | M | 10: 1.82 | [9 empty] | 0.50556 | [18 empty] | 1
H
728600 | 728700 | 360 | L | 15: 5.4 | [14 empty] | 1.5 | [18 empty] | 12 |  |  |  |  | 13 | 13 | 87 | EXCELENTE |  | 2.55 | [6 empty] | 10 | [19 empty] | 1 |  |  |  |  | 1
|  |  | M | 10: 1.06 | [9 empty] | 0.29444 | [18 empty] | 1
H
728700 | 728800 | 360 | L | 12: 2.4; 15: 5.4 | [11 empty] | 0.66667 |  |  | 1.5 | [15 empty] | 0 |  |  | 12 |  |  |  |  | 12 | 12 | 88 | EXCELENTE |  | 2.5 | [6 empty] | 10 | [19 empty] | 1 |  |  |  |  | 1
|  |  | M | 10: 0.31 | [9 empty] | 0.086111 | [18 empty] | 0
H
728800 | 728900 | 360 | L | 12: 19.8; 15: 4.8 | [11 empty] | 5.5 |  |  | 1.3333 | [15 empty] | 2 |  |  | 12 |  |  |  |  | 14 | 14 | 86 | EXCELENTE |  | 2.6 | [6 empty] | 10 | [19 empty] | 1 |  |  |  |  | 1
|  |  | M | 10: 0.36 | [9 empty] | 0.1 | [18 empty] | 0
H
728900 | 729000 | 360 | L | 15: 7.2 | [14 empty] | 2 | [18 empty] | 12 |  |  |  |  | 12 | 12 | 88 | EXCELENTE |  | 2.7 | [26 empty] | 1 |  |  |  |  | 1
M
H
729000 | 729100 | 360 | L | 12: 15.4; 15: 5.4 | [11 empty] | 4.2778 |  |  | 1.5 | [15 empty] | 2 |  |  | 12 |  |  |  |  | 14 | 14 | 86 | EXCELENTE |  | 2.5 | [26 empty] | 1 |  |  |  |  | 1
|  |  | M | 10: 0.2 | [9 empty] | 0.055556 | [18 empty] | 0
H
729100 | 729200 | 360 | L | 12: 8.1; 15: 4.8 | [11 empty] | 2.25 |  |  | 1.3333 | [15 empty] | 1 |  |  | 12 |  |  |  |  | 13 | 13 | 87 | EXCELENTE |  | 2.5 | [26 empty] | 1 |  |  |  |  | 1
M
H
729200 | 729300 | 360 | L | 12: 9.1; 15: 7.7 | [11 empty] | 2.5278 |  |  | 2.1389 | [15 empty] | 1 |  |  | 16 |  |  |  |  | 17 | 17 | 83 | MUY BUENO |  | 2.5 | [7 empty] | 20 | [18 empty] | 1 |  |  |  |  | 1
M
H
729300 | 729400 | 360 | L | 15: 4.8 | [14 empty] | 1.3333 | [18 empty] | 12 |  |  |  |  | 12 | 12 | 88 | EXCELENTE |  | 2.6 | [8 empty] | 70 | [17 empty] | 1 |  |  |  |  | 1
|  |  | M | 8: 0.72 | [7 empty] | 0.2 | [18 empty] | 0
H
729400 | 729500 | 360 | L | 12: 1.4; 15: 5.4 | [11 empty] | 0.38889 |  |  | 1.5 | [15 empty] | 0 |  |  | 12 |  |  |  |  | 12 | 12 | 88 | EXCELENTE |  | 2.5 | [6 empty] | 10 | [19 empty] | 1 |  |  |  |  | 1
|  |  | M | 10: 0.22 | [9 empty] | 0.061111 | [18 empty] | 0
H
729500 | 729600 | 360 | L | 15: 6.6 | [14 empty] | 1.8333 | [18 empty] | 12 |  |  |  |  | 12 | 12 | 88 | EXCELENTE |  | 2.6 | [26 empty] | 1 |  |  |  |  | 1
|  |  | M | 10: 0.6 | [9 empty] | 0.16667 | [18 empty] | 0
H
729600 | 729700 | 360 | L | 15: 9.6 | [14 empty] | 2.6667 | [18 empty] | 16 |  |  |  |  | 16 | 16 | 84 | MUY BUENO |  | 2.55 | [8 empty] | 50 | [17 empty] | 1 |  |  |  |  | 1
|  |  | M | 10: 0.15 | [9 empty] | 0.041667 | [18 empty] | 0
H
729700 | 729800 | 360 | L | 12: 3.5; 15: 3.6 | [11 empty] | 0.97222 |  |  | 1 | [15 empty] | 0 |  |  | 8 |  |  |  |  | 8 | 8 | 92 | EXCELENTE |  | 2.5 | [8 empty] | 50 | [17 empty] | 1 |  |  |  |  | 1
M
H
729800 | 729900 | 360 | L | 15: 8.4 | [14 empty] | 2.3333 | [18 empty] | 16 |  |  |  |  | 16 | 16 | 84 | MUY BUENO |  | 2.5 | [6 empty] | 10 | [19 empty] | 1 |  |  |  |  | 1
M
H
729900 | 730000 | 360 | L | 15: 7.2 | [14 empty] | 2 | [18 empty] | 12 |  |  |  |  | 12 | 12 | 88 | EXCELENTE |  | 2.4 | [6 empty] | 10 | [19 empty] | 1 |  |  |  |  | 1
M
H
730000 | 730100 | 360 | L | 15: 7.2 | [14 empty] | 2 | [18 empty] | 12 |  |  |  |  | 12 | 12 | 88 | EXCELENTE |  | 2.5 | [26 empty] | 1 |  |  |  |  | 1
M
H
730100 | 730200 | 360 | L | 15: 8.4 | [14 empty] | 2.3333 | [18 empty] | 16 |  |  |  |  | 16 | 16 | 84 | MUY BUENO |  | 2.45 | [26 empty] | 1 |  |  |  |  | 1
|  |  | M | 10: 0.36 | [9 empty] | 0.1 | [18 empty] | 0
H
730200 | 730300 | 360 | L | 15: 7.2 | [14 empty] | 2 | [18 empty] | 12 |  |  |  |  | 12 | 12 | 88 | EXCELENTE |  | 2.5 | [26 empty] | 1 |  |  |  |  | 1
|  |  | M | 10: 0.3 | [9 empty] | 0.083333 | [18 empty] | 0
H
730300 | 730400 | 360 | L | 15: 7.8 | [14 empty] | 2.1667 | [18 empty] | 16 |  |  |  |  | 17 | 17 | 83 | MUY BUENO |  | 2.5 | [26 empty] | 1 |  |  |  |  | 1
|  |  | M | 10: 1.898 | [9 empty] | 0.52722 | [18 empty] | 1
H
730400 | 730500 | 360 | L | 15: 7.2 | [14 empty] | 2 | [18 empty] | 12 |  |  |  |  | 12 | 12 | 88 | EXCELENTE |  | 2.45 | [26 empty] | 1 |  |  |  |  | 1
|  |  | M | 10: 0.25 | [9 empty] | 0.069444 | [18 empty] | 0
H
730500 | 730600 | 360 | L | 15: 7.7 | [14 empty] | 2.1389 | [18 empty] | 16 |  |  |  |  | 16 | 16 | 84 | MUY BUENO |  | 2.5 | [26 empty] | 1 |  |  |  |  | 1
|  |  | M | 10: 0.36 | [9 empty] | 0.1 | [18 empty] | 0
H
730600 | 730700 | 360 | L | 15: 7.2 | [14 empty] | 2 | [18 empty] | 12 |  |  |  |  | 12 | 12 | 88 | EXCELENTE |  | 2.4 | [6 empty] | 10 | [19 empty] | 1 |  |  |  |  | 1
|  |  | M | 10: 0.6 | [9 empty] | 0.16667 | [18 empty] | 0
H
730700 | 730800 | 360 | L | 15: 7.2 | [14 empty] | 2 | [18 empty] | 12 |  |  |  |  | 12 | 12 | 88 | EXCELENTE |  | 2.5 | [7 empty] | 30 | [18 empty] | 1 |  |  |  |  | 1
|  |  | M | 10: 0.57 | [9 empty] | 0.15833 | [18 empty] | 0
H
730800 | 730900 | 360 | L | 15: 7.2 | [14 empty] | 2 | [18 empty] | 12 |  |  |  |  | 12 | 12 | 88 | EXCELENTE |  | 2.55 | [6 empty] | 10 | [19 empty] | 1 |  |  |  |  | 1
|  |  | M | 10: 0.25 | [9 empty] | 0.069444 | [18 empty] | 0
H
730900 | 731000 | 360 | L | 15: 7.7 | [14 empty] | 2.1389 | [18 empty] | 16 |  |  |  |  | 16 | 16 | 84 | MUY BUENO |  | 2.6 | [7 empty] | 30 | [18 empty] | 1 |  |  |  |  | 1
|  |  | M | 10: 0.2 | [9 empty] | 0.055556 | [18 empty] | 0
H
731000 | 731100 | 360 | L | 15: 7.2 | [14 empty] | 2 | [18 empty] | 12 |  |  |  |  | 12 | 12 | 88 | EXCELENTE |  | 2.55 | [26 empty] | 1 |  |  |  |  | 1
M
H
731100 | 731200 | 360 | L | 15: 7.2 | [14 empty] | 2 | [18 empty] | 12 |  |  |  |  | 12 | 12 | 88 | EXCELENTE |  | 2.55 | [26 empty] | 1 |  |  |  |  | 1
|  |  | M | 10: 0.67 | [9 empty] | 0.18611 | [18 empty] | 0
H
731200 | 731300 | 360 | L | 12: 2.5; 15: 7.2 | [11 empty] | 0.69444 |  |  | 2 | [15 empty] | 0 |  |  | 12 |  |  |  |  | 12 | 12 | 88 | EXCELENTE |  | 2.45 | [26 empty] | 1 |  |  |  |  | 1
M
H
731300 | 731400 | 360 | L | 15: 7.7 | [14 empty] | 2.1389 | [18 empty] | 16 |  |  |  |  | 16 | 16 | 84 | MUY BUENO |  | 2.55 | [26 empty] | 1 |  |  |  |  | 1
|  |  | M | 10: 0.51 | [9 empty] | 0.14167 | [18 empty] | 0
H
731400 | 731500 | 360 | L | 15: 7.2 | [14 empty] | 2 | [18 empty] | 12 |  |  |  |  | 12 | 12 | 88 | EXCELENTE |  | 2.6 | [6 empty] | 10 | [19 empty] | 1 |  |  |  |  | 1
|  |  | M | 10: 0.58 | [9 empty] | 0.16111 | [18 empty] | 0
H
731500 | 731600 | 360 | L | 12: 3.2; 15: 6 | [11 empty] | 0.88889 |  |  | 1.6667 | [15 empty] | 0 |  |  | 12 |  |  |  |  | 12 | 12 | 88 | EXCELENTE |  | 2.5 | [26 empty] | 1 |  |  |  |  | 1
|  |  | M | 10: 0.3 | [9 empty] | 0.083333 | [18 empty] | 0
H
731600 | 731700 | 360 | L | 12: 8.4; 15: 7 | [11 empty] | 2.3333 |  |  | 1.9444 | [15 empty] | 1 |  |  | 12 |  |  |  |  | 13 | 13 | 87 | EXCELENTE |  | 2.55 | [6 empty] | 10 | [19 empty] | 1 |  |  |  |  | 1
M
H
731700 | 731800 | 360 | L | 15: 7.2 | [14 empty] | 2 | [18 empty] | 12 |  |  |  |  | 12 | 12 | 88 | EXCELENTE |  | 2.5 | [26 empty] | 1 |  |  |  |  | 1
M
H
731800 | 731900 | 360 | L | 15: 7.2 | [14 empty] | 2 | [18 empty] | 12 |  |  |  |  | 12 | 12 | 88 | EXCELENTE |  | 2.45 | [26 empty] | 1 |  |  |  |  | 1
M
H
731900 | 732000 | 360 | L | 15: 7.8 | [14 empty] | 2.1667 | [18 empty] | 16 |  |  |  |  | 16 | 16 | 84 | MUY BUENO |  | 2.1 | [6 empty] | 15 | [19 empty] | 1 |  |  |  |  | 1
|  |  | M | 10: 0.34 | [9 empty] | 0.094444 | [18 empty] | 0
H
732000 | 732100 | 360 | L | 9: 10; 15: 7.2 | [8 empty] | 2.7778 | [5 empty] | 2 | [12 empty] | 2 | [5 empty] | 12 |  |  |  |  | 14 | 14 | 86 | EXCELENTE | 0.5 | 2.6 | [6 empty] | 10 | [19 empty] | 1 |  |  |  |  | 1
M
H
732100 | 732200 | 360 | L | 9: 10; 15: 6.6 | [8 empty] | 2.7778 | [5 empty] | 1.8333 | [12 empty] | 2 | [5 empty] | 12 |  |  |  |  | 14 | 14 | 86 | EXCELENTE | 0.5 | 2.5 | [6 empty] | 10 | [19 empty] | 1 |  |  |  |  | 1
|  |  | M | 10: 1.27 | [9 empty] | 0.35278 | [18 empty] | 0
H
732200 | 732300 | 360 | L | 15: 7.2 | [14 empty] | 2 | [18 empty] | 12 |  |  |  |  | 12 | 12 | 88 | EXCELENTE |  | 2.55 | [6 empty] | 10 | [19 empty] | 1 |  |  |  |  | 1
|  |  | M | 10: 0.62 | [9 empty] | 0.17222 | [18 empty] | 0
H
732300 | 732400 | 360 | L | 11: 1.8; 15: 7.2 | [10 empty] | 0.5 |  |  |  | 2 | [14 empty] | 1 |  |  |  | 12 |  |  |  |  | 13 | 13 | 87 | EXCELENTE |  | 2.4 | [7 empty] | 30 | [18 empty] | 1 |  |  |  |  | 1
|  |  | M | 10: 1.15 | [9 empty] | 0.31944 | [18 empty] | 0
H
732400 | 732500 | 360 | L | 9: 10; 15: 7.7 | [8 empty] | 2.7778 | [5 empty] | 2.1389 | [12 empty] | 2 | [5 empty] | 16 |  |  |  |  | 18 | 18 | 82 | MUY BUENO | 0.5 | 2.45 | [26 empty] | 1 |  |  |  |  | 1
|  |  | M | 10: 1.1 | [9 empty] | 0.30556 | [18 empty] | 0
H
732500 | 732600 | 360 | L | 9: 10; 15: 7.2 | [8 empty] | 2.7778 | [5 empty] | 2 | [12 empty] | 2 | [5 empty] | 12 |  |  |  |  | 14 | 14 | 86 | EXCELENTE | 0.5 | 2.5 | [6 empty] | 10 | [19 empty] | 1 |  |  |  |  | 1
M
H
732600 | 732700 | 360 | L | 9: 10; 15: 4.8 | [8 empty] | 2.7778 | [5 empty] | 1.3333 | [12 empty] | 2 | [5 empty] | 12 |  |  |  |  | 14 | 14 | 86 | EXCELENTE | 0.5 | 2.4 | [6 empty] | 10 | [19 empty] | 1 |  |  |  |  | 1
M
H
732700 | 732800 | 360 | L | 15: 6.6 | [14 empty] | 1.8333 | [18 empty] | 12 |  |  |  |  | 12 | 12 | 88 | EXCELENTE |  | 2.4 | [26 empty] | 1 |  |  |  |  | 1
|  |  | M | 10: 0.66 | [9 empty] | 0.18333 | [18 empty] | 0
H
732800 | 732900 | 360 | L | 15: 4.8 | [14 empty] | 1.3333 | [18 empty] | 12 |  |  |  |  | 12 | 12 | 88 | EXCELENTE |  | 2.4 | [6 empty] | 10 | [19 empty] | 1 |  |  |  |  | 1
|  |  | M | 10: 0.65 | [9 empty] | 0.18056 | [18 empty] | 0
H
732900 | 733000 | 360 | L | 15: 7.7 | [14 empty] | 2.1389 | [18 empty] | 16 |  |  |  |  | 16 | 16 | 84 | MUY BUENO |  | 2.45 | [26 empty] | 1 |  |  |  |  | 1
|  |  | M | 10: 0.36 | [9 empty] | 0.1 | [18 empty] | 0
H
733000 | 733100 | 360 | L | 9: 10; 15: 6 | [8 empty] | 2.7778 | [5 empty] | 1.6667 | [12 empty] | 2 | [5 empty] | 12 |  |  |  |  | 16 | 16 | 84 | MUY BUENO | 0.5 | 2.55 | [6 empty] | 10 | [19 empty] | 1 |  |  |  |  | 1
|  |  | M | 10: 3.16 | [9 empty] | 0.87778 | [18 empty] | 2
H
733100 | 733200 | 360 | L | 9: 10; 15: 6.6 | [8 empty] | 2.7778 | [5 empty] | 1.8333 | [12 empty] | 2 | [5 empty] | 12 |  |  |  |  | 14 | 14 | 86 | EXCELENTE | 0.5 | 2.4 | [6 empty] | 10 | [19 empty] | 1 |  |  |  |  | 1
M
H
733200 | 733300 | 360 | L | 15: 7.2 | [14 empty] | 2 | [18 empty] | 12 |  |  |  |  | 14 | 14 | 86 | EXCELENTE |  | 2.5 | [7 empty] | 30 | [18 empty] | 1 |  |  |  |  | 1
|  |  | M | 10: 3.08 | [9 empty] | 0.85556 | [18 empty] | 2
H
733300 | 733400 | 360 | L | 9: 10; 15: 6.6 | [8 empty] | 2.7778 | [5 empty] | 1.8333 | [12 empty] | 2 | [5 empty] | 12 |  |  |  |  | 15 | 15 | 85 | MUY BUENO | 0.5 | 2.55 | [7 empty] | 30 | [18 empty] | 1 |  |  |  |  | 1
|  |  | M | 10: 0.76 | [9 empty] | 0.21111 | [18 empty] | 1
H
733400 | 733500 | 360 | L | 9: 10; 15: 7 | [8 empty] | 2.7778 | [5 empty] | 1.9444 | [12 empty] | 2 | [5 empty] | 12 |  |  |  |  | 16 | 16 | 84 | MUY BUENO | 0.5 | 2.25 | [6 empty] | 10 | [19 empty] | 1 |  |  |  |  | 1
|  |  | M | 10: 3.26 | [9 empty] | 0.90556 | [18 empty] | 2
H
733500 | 733600 | 360 | L | 9: 10; 15: 6.6 | [8 empty] | 2.7778 | [5 empty] | 1.8333 | [12 empty] | 2 | [5 empty] | 12 |  |  |  |  | 14 | 14 | 86 | EXCELENTE | 0.5 | 2.6 | [6 empty] | 10 | [19 empty] | 1 |  |  |  |  | 1
M
H
733600 | 733700 | 360 | L | 9: 10; 15: 6 | [8 empty] | 2.7778 | [5 empty] | 1.6667 | [12 empty] | 2 | [5 empty] | 12 |  |  |  |  | 14 | 14 | 86 | EXCELENTE | 0.5 | 2.55 | [7 empty] | 30 | [18 empty] | 1 |  |  |  |  | 1
|  |  | M | 10: 0.26 | [9 empty] | 0.072222 | [18 empty] | 0
H
733700 | 733800 | 360 | L | 15: 6 | [14 empty] | 1.6667 | [18 empty] | 12 |  |  |  |  | 12 | 12 | 88 | EXCELENTE |  | 2.5 | [7 empty] | 30 | [18 empty] | 1 |  |  |  |  | 1
|  |  | M | 10: 0.52 | [9 empty] | 0.14444 | [18 empty] | 0
H
733800 | 733900 | 360 | L | 12: 2.7; 15: 7.7 | [11 empty] | 0.75 |  |  | 2.1389 | [15 empty] | 0 |  |  | 16 |  |  |  |  | 16 | 16 | 84 | MUY BUENO |  | 2.6 | [7 empty] | 30 | [18 empty] | 1 |  |  |  |  | 1
|  |  | M | 10: 0.22 | [9 empty] | 0.061111 | [18 empty] | 0
H
733900 | 734000 | 360 | L | 9: 10; 12: 1.8; 15: 7.7 | [8 empty] | 2.7778 |  |  | 0.5 |  |  | 2.1389 | [12 empty] | 2 |  |  | 0 |  |  | 16 |  |  |  |  | 18 | 18 | 82 | MUY BUENO | 0.5 | 2.5 | [26 empty] | 1 |  |  |  |  | 1
M
H
734000 | 734100 | 360 | L | 9: 10; 15: 6 | [8 empty] | 2.7778 | [5 empty] | 1.6667 | [12 empty] | 2 | [5 empty] | 12 |  |  |  |  | 14 | 14 | 86 | EXCELENTE | 0.5 | 2.45 | [7 empty] | 30 | [18 empty] | 1 |  |  |  |  | 1
M
H
734100 | 734200 | 360 | L | 9: 10; 12: 1; 15: 6.3 | [8 empty] | 2.7778 |  |  | 0.27778 |  |  | 1.75 | [12 empty] | 2 |  |  | 0 |  |  | 12 |  |  |  |  | 14 | 14 | 86 | EXCELENTE | 0.5 | 2.5 | [7 empty] | 30 | [18 empty] | 1 |  |  |  |  | 1
M
H
734200 | 734300 | 360 | L | 9: 10; 15: 4.8 | [8 empty] | 2.7778 | [5 empty] | 1.3333 | [12 empty] | 2 | [5 empty] | 12 |  |  |  |  | 14 | 14 | 86 | EXCELENTE | 0.5 | 2.5 | [8 empty] | 70 | [17 empty] | 1 |  |  |  |  | 1
M
H
734300 | 734400 | 360 | L | 9: 10; 15: 5.4 | [8 empty] | 2.7778 | [5 empty] | 1.5 | [12 empty] | 2 | [5 empty] | 12 |  |  |  |  | 14 | 14 | 86 | EXCELENTE | 0.5 | 2.45 | [6 empty] | 10 | [19 empty] | 1 |  |  |  |  | 1
M
H
734400 | 734500 | 360 | L | 15: 7; 16: 3.5 | [14 empty] | 1.9444 | 0.97222 | [17 empty] | 12 | 4 |  |  |  | 16 | 16 | 84 | MUY BUENO |  | 2.5 | [26 empty] | 1 |  |  |  |  | 1
M
H
734500 | 734600 | 360 | L | 9: 10; 15: 7.2 | [8 empty] | 2.7778 | [5 empty] | 2 | [12 empty] | 2 | [5 empty] | 12 |  |  |  |  | 14 | 14 | 86 | EXCELENTE | 0.5 | 2.6 | [26 empty] | 1 |  |  |  |  | 1
|  |  | M | 10: 0.21 | [9 empty] | 0.058333 | [18 empty] | 0
H
734600 | 734700 | 360 | L | 9: 10; 15: 6.6 | [8 empty] | 2.7778 | [5 empty] | 1.8333 | [12 empty] | 2 | [5 empty] | 12 |  |  |  |  | 14 | 14 | 86 | EXCELENTE | 0.5 | 2.65 | [26 empty] | 1 |  |  |  |  | 1
|  |  | M | 10: 0.35 | [9 empty] | 0.097222 | [18 empty] | 0
H
734700 | 734800 | 360 | L | 9: 10; 15: 4.8 | [8 empty] | 2.7778 | [5 empty] | 1.3333 | [12 empty] | 2 | [5 empty] | 12 |  |  |  |  | 14 | 14 | 86 | EXCELENTE | 0.5 | 2.65 | [26 empty] | 1 |  |  |  |  | 1
|  |  | M | 10: 0.39 | [9 empty] | 0.10833 | [18 empty] | 0
H
734800 | 734900 | 360 | L | 9: 10; 15: 6 | [8 empty] | 2.7778 | [5 empty] | 1.6667 | [12 empty] | 2 | [5 empty] | 12 |  |  |  |  | 14 | 14 | 86 | EXCELENTE | 0.5 | 2.65 | [7 empty] | 30 | [18 empty] | 1 |  |  |  |  | 1
|  |  | M | 10: 0.55 | [9 empty] | 0.15278 | [18 empty] | 0
H
734900 | 735000 | 360 | L | 9: 10; 15: 6.6 | [8 empty] | 2.7778 | [5 empty] | 1.8333 | [12 empty] | 2 | [5 empty] | 12 |  |  |  |  | 14 | 14 | 86 | EXCELENTE | 0.5 | 2.6 | [26 empty] | 1 |  |  |  |  | 1
M
H
735000 | 735100 | 360 | L | 9: 10; 15: 6 | [8 empty] | 2.7778 | [5 empty] | 1.6667 | [12 empty] | 2 | [5 empty] | 12 |  |  |  |  | 14 | 14 | 86 | EXCELENTE | 0.5 | 2.6 | [7 empty] | 30 | [18 empty] | 1 |  |  |  |  | 1
M
H
735100 | 735200 | 360 | L | 9: 10; 15: 6.6 | [8 empty] | 2.7778 | [5 empty] | 1.8333 | [12 empty] | 2 | [5 empty] | 12 |  |  |  |  | 14 | 14 | 86 | EXCELENTE | 0.5 | 2.55 | [6 empty] | 10 | [19 empty] | 1 |  |  |  |  | 1
M
H
735200 | 735300 | 360 | L | 12: 1.92; 15: 6.6 | [11 empty] | 0.53333 |  |  | 1.8333 | [15 empty] | 0 |  |  | 12 |  |  |  |  | 12 | 12 | 88 | EXCELENTE |  | 2.5 | [26 empty] | 1 |  |  |  |  | 1
M
H
735300 | 735400 | 360 | L | 2: 5.4; 15: 6 |  | 1.5 | [12 empty] | 1.6667 | [5 empty] | 0 | [12 empty] | 12 |  |  |  |  | 12 | 12 | 88 | EXCELENTE |  | 2.5 | [26 empty] | 1 |  |  |  |  | 1
|  |  | M | 10: 0.36 | [9 empty] | 0.1 | [18 empty] | 0
H
735400 | 735500 | 360 | L | 9: 10; 15: 4.8 | [8 empty] | 2.7778 | [5 empty] | 1.3333 | [12 empty] | 2 | [5 empty] | 12 |  |  |  |  | 14 | 14 | 86 | EXCELENTE | 0.5 | 2.5 | [7 empty] | 30 | [18 empty] | 1 |  |  |  |  | 1
M
H
735500 | 735600 | 360 | L | 15: 5.4 | [14 empty] | 1.5 | [18 empty] | 12 |  |  |  |  | 12 | 12 | 88 | EXCELENTE |  | 2.55 | [26 empty] | 1 |  |  |  |  | 1
|  |  | M | 10: 0.36 | [9 empty] | 0.1 | [18 empty] | 0
H
735600 | 735700 | 360 | L | 15: 5.4 | [14 empty] | 1.5 | [18 empty] | 12 |  |  |  |  | 12 | 12 | 88 | EXCELENTE |  | 2.45 | [6 empty] | 10 | [19 empty] | 1 |  |  |  |  | 1
M
H
735700 | 735800 | 360 | L | 15: 6 | [14 empty] | 1.6667 | [18 empty] | 12 |  |  |  |  | 12 | 12 | 88 | EXCELENTE |  | 2.6 | [7 empty] | 30 | [18 empty] | 1 |  |  |  |  | 1
|  |  | M | 10: 0.33 | [9 empty] | 0.091667 | [18 empty] | 0
H
735800 | 735900 | 360 | L | 9: 10; 15: 4.2 | [8 empty] | 2.7778 | [5 empty] | 1.1667 | [12 empty] | 2 | [5 empty] | 12 |  |  |  |  | 14 | 14 | 86 | EXCELENTE | 0.5 | 2.6 | [7 empty] | 30 | [18 empty] | 1 |  |  |  |  | 1
M
H
735900 | 736000 | 360 | L | 15: 4.8 | [14 empty] | 1.3333 | [18 empty] | 12 |  |  |  |  | 12 | 12 | 88 | EXCELENTE |  | 2.5 | [6 empty] | 10 | [19 empty] | 1 |  |  |  |  | 1
|  |  | M | 10: 0.36 | [9 empty] | 0.1 | [18 empty] | 0
H
736000 | 736100 | 360 | L | 15: 6 | [14 empty] | 1.6667 | [18 empty] | 12 |  |  |  |  | 12 | 12 | 88 | EXCELENTE |  | 2.45 | [7 empty] | 20 | [18 empty] | 1 |  |  |  |  | 1
|  |  | M | 10: 0.36 | [9 empty] | 0.1 | [18 empty] | 0
H
736100 | 736200 | 360 | L | 12: 1.2; 15: 4.2 | [11 empty] | 0.33333 |  |  | 1.1667 | [15 empty] | 0 |  |  | 12 |  |  |  |  | 12 | 12 | 88 | EXCELENTE |  | 2.5 | [6 empty] | 10 | [19 empty] | 1 |  |  |  |  | 1
M
H
736200 | 736300 | 360 | L | 12: 3.3; 15: 6 | [11 empty] | 0.91667 |  |  | 1.6667 | [15 empty] | 0 |  |  | 12 |  |  |  |  | 12 | 12 | 88 | EXCELENTE |  | 2.5 | [6 empty] | 10 | [19 empty] | 1 |  |  |  |  | 1
M
H
736300 | 736400 | 360 | L | 15: 6 | [14 empty] | 1.6667 | [18 empty] | 12 |  |  |  |  | 13 | 13 | 87 | EXCELENTE |  | 2.4 | [6 empty] | 10 | [19 empty] | 1 |  |  |  |  | 1
|  |  | M | 10: 0.77 | [9 empty] | 0.21389 | [18 empty] | 1
H
736400 | 736500 | 360 | L | 12: 1; 15: 7.2 | [11 empty] | 0.27778 |  |  | 2 | [15 empty] | 0 |  |  | 12 |  |  |  |  | 12 | 12 | 88 | EXCELENTE |  | 2.4 | [6 empty] | 10 | [19 empty] | 1 |  |  |  |  | 1
M
H
736500 | 736600 | 360 | L | 15: 6.6 | [14 empty] | 1.8333 | [18 empty] | 12 |  |  |  |  | 12 | 12 | 88 | EXCELENTE |  | 2.5 | [6 empty] | 10 | [19 empty] | 1 |  |  |  |  | 1
M
H
Note on A15: INGRESAR INCREMENTO DE PROGRESIVA. CADA 50, 100, ETC.
Note on CZ13: INGRESAR PROGRESIVA FINAL EN METROS, REDONDEADA PARA PRESENTACIÓN DEL GRÁFICO.
R
ºººº

## EJM (hidden)
DETERMINACIÓN DEL ÍNDICE DE LA CONDICIÓN DEL PAVIMENTO ( PCI ) { Pavimentos Flexibles } ( ASTM D 6433 ) | [68 empty] | 822
1
PROYECTO
TRAMO |  | I | [14 empty] | ANCHO SUPERFICIE DE RODADURA (m) | [45 empty] | 8.22 |  | 8.2 | [20 empty] | INICIAL | FINAL | REDONDEAR
CARRIL |  | AMBOS | [14 empty] | ANCHO PROMEDIO DE CARRIL (m) | [45 empty] | 4.11 | [22 empty] | 0 | 11600 | 12000
FECHA |  | 2009-08-05 | [14 empty] | LONGITUD DE LA MUESTRA (m) | [44 empty] | 66 | 64 |  | 51
64 | 51 | 66
PROGRESIVA |  | AREA | TIPO DE DETERIORO REGISTRADO | [19 empty] | DENSIDAD AFECTADA POR LA FALLA | [18 empty] | VALOR DE DEDUCCION POR TIPO DE FALLA | [18 empty] | VDT | VDC | PCI | CONDICIÓN DEL PAVIMENTO |  | VALORES VD SUPERIORES A 5 | [18 empty] | N° DE
|  |  | Severidad | Piel de cocodrilo | Exudación | Agrietamiento en bloque | Abultamientos y hundimientos | Corrugación | Depresión | Grieta de borde | Grieta de reflexión de junta | Desnivel carril / berma | Grietas longitudinales y transversales | Parcheo | Pulimento de agregados | Huecos | Cruce de vía ferrea | Ahuellamiento | Desplazamiento | Grieta parabólica (slippage) | Hinchamiento | Desprendimiento de agregados | [63 empty] | PROGRESIVA |  | PCI | RANGOS
Del Km | Al Km | m² | [20 empty] | 1 | 2 | 3 | 4 | 5 | 6 | 7 | 8 | 9 | 10 | 11 | 12 | 13 | 14 | 15 | 16 | 17 | 18 | 19 | 1 | 2 | 3 | 4 | 5 | 6 | 7 | 8 | 9 | 10 | 11 | 12 | 13 | 14 | 15 | 16 | 17 | 18 | 19 | [5 empty] | 1 | 2 | 3 | 4 | 5 | 6 | 7 | 8 | 9 | 10 | 11 | 12 | 13 | 14 | 15 | 16 | 17 | 18 | 19 | CURVA | Del | Al |  | ESTADO | X | Y
|  |  |  | 1 | 2 | 3 | 4 | 5 | 6 | 7 | 8 | 9 | 10 | 11 | 12 | 13 | 14 | 15 | 16 | 17 | 18 | 19 | [64 empty] | 0 | 0
1610 | 1674 | 526.08 | L | 1: 265.3 | 50.4296 | [18 empty] | 53 | [18 empty] | 53 | 53 | 47 | REGULAR |  | 1 | [18 empty] | 1 | 0 | 100 | 13.7167 | FALLADO | 0 | 10
|  |  | M | [82 empty] | 100 | 200 | 20.4545 |  | 11600 | 10
|  |  | H | [82 empty] | 200 | 300 | 22 | MUY POBRE | 0 | 25
1674 | 1738 | 526.08 | L | 1: 268.5 | 51.0379 | [18 empty] | 53 | [18 empty] | 53 | 53 | 47 | REGULAR |  | 1 | [18 empty] | 1 | 300 | 400 | 22 |  | 11600 | 25
|  |  | M | [82 empty] | 400 | 500 | 22 | POBRE | 0 | 40
|  |  | H | [82 empty] | 500 | 600 | 22 |  | 11600 | 40
1738 | 1802 | 526.08 | L | 1: 271.77 | 51.6594 | [18 empty] | 53 | [18 empty] | 53 | 53 | 47 | REGULAR |  | 1 | [18 empty] | 1 | 600 | 700 | 22 | REGULAR | 0 | 55
|  |  | M | [82 empty] | 700 | 800 | 38.125 |  | 11600 | 55
|  |  | H | [82 empty] | 800 | 900 | 22 | BUENO | 0 | 70
1802 | 1866 | 526.08 | L | 1: 188.51 | 35.833 | [18 empty] | 46 | [18 empty] | 46 | 46 | 54 | REGULAR |  | 1 | [18 empty] | 1 | 900 | 1000 | 22 |  | 11600 | 70
|  |  | M | [82 empty] | 1000 | 1100 | 22 | MUY BUENO | 0 | 85
|  |  | H | [82 empty] | 1100 | 1200 | 22 |  | 11600 | 85
1866 | 1930 | 526.08 | L | 1: 270.26 | 51.3724 | [18 empty] | 53 | [18 empty] | 53 | 53 | 47 | REGULAR |  | 1 | [18 empty] | 1 | 1200 | 1300 | 22 | EXCELENTE | 0 | 100
|  |  | M | [82 empty] | 1300 | 1400 | 22 |  | 11600 | 100
|  |  | H | [82 empty] | 1400 | 1500 | 22.5
3330 | 3381 | 418.2 | L | 1: 35 | 8.3692 | [18 empty] | 32 | [18 empty] | 32 | 32 | 68 | BUENO |  | 1 | [18 empty] | 1 | 1500 | 1600 | 100
|  |  | M | [82 empty] | 1600 | 1700 | 40
|  |  | H | [82 empty] | 1700 | 1800 | 79
3381 | 3432 | 418.2 | L | 10: 20 | [9 empty] | 4.7824 | [18 empty] | 3 | [9 empty] | 3 | 0 | 100 | EXCELENTE | [20 empty] | 0 | 1800 | 1900 | 22
|  |  | M | [82 empty] | 1900 | 2000 | 22
|  |  | H | [82 empty] | 2000 | 2100 | 22
3432 | 3483 | 418.2 | L | 10: 15 | [9 empty] | 3.5868 | [18 empty] | 2 | [9 empty] | 2 | 0 | 100 | EXCELENTE | [20 empty] | 0 | 2100 | 2200 | 22
|  |  | M | [82 empty] | 2200 | 2300 | 22
|  |  | H | [82 empty] | 2300 | 2400 | 22
3483 | 3534 | 418.2 | L | 1: 20.41; 10: 10 | 4.8804 | [8 empty] | 2.3912 | [9 empty] | 25 | [8 empty] | 1 | [9 empty] | 26 | 26 | 74 | MUY BUENO |  | 1 | [18 empty] | 1 | 2400 | 2500 | 22
|  |  | M | [82 empty] | 2500 | 2600 | 22
|  |  | H | [82 empty] | 2600 | 2700 | 22
3534 | 3585 | 418.2 | L | 1: 30.6 | 7.3171 | [18 empty] | 30 | [18 empty] | 30 | 30 | 70 | BUENO |  | 1 | [18 empty] | 1 | 2700 | 2800 | 38.75
|  |  | M | [82 empty] | 2800 | 2900 | 22
|  |  | H | [82 empty] | 2900 | 3000 | 40.625
3585 | 3636 | 418.2 | L | 1: 30.6; 10: 4 | 7.3171 | [8 empty] | 0.95648 | [9 empty] | 30 | [8 empty] | 0 | [9 empty] | 30 | 30 | 70 | BUENO |  | 1 | [18 empty] | 1 | 3000 | 3100 | 21
|  |  | M | [82 empty] | 3100 | 3200 | 23.5
|  |  | H | [82 empty] | 3200 | 3300 | 8
3636 | 3687 | 418.2 | L | 1: 37.6 | 8.9909 | [18 empty] | 32 | [18 empty] | 32 | 32 | 68 | BUENO |  | 1 | [18 empty] | 1 | 3300 | 3400 | 8
|  |  | M | [82 empty] | 3400 | 3500 | 8
|  |  | H | [82 empty] | 3500 | 3600 | 8
3687 | 3738 | 418.2 | L | 1: 61.6 | 14.7298 | [18 empty] | 37 | [18 empty] | 37 | 37 | 63 | BUENO |  | 1 | [18 empty] | 1 | 3600 | 3700 | 8
|  |  | M | [82 empty] | 3700 | 3800 | 8
|  |  | H | [82 empty] | 3800 | 3900 | 8
3738 | 3789 | 418.2 | L | 1: 32.6 | 7.7953 | [18 empty] | 30 | [18 empty] | 30 | 30 | 70 | BUENO |  | 1 | [18 empty] | 1 | 3900 | 4000 | 8
|  |  | M | [82 empty] | 4000 | 4100 | 8
|  |  | H | [82 empty] | 4100 | 4200 | 8
3789 | 3840 | 418.2 | L | 1: 30.6 | 7.3171 | [18 empty] | 30 | [18 empty] | 30 | 30 | 70 | BUENO |  | 1 | [18 empty] | 1 | 4200 | 4300 | 8
|  |  | M | [82 empty] | 4300 | 4400 | 8
|  |  | H | [82 empty] | 4400 | 4500 | 8
4000 | 4066 | 542.52 | L | 1: 42.99 | 7.9241 | [18 empty] | 30 | [18 empty] | 30 | 30 | 70 | BUENO |  | 1 | [18 empty] | 1 | 4500 | 4600 | 8
|  |  | M | [82 empty] | 4600 | 4700 | 31.6667
|  |  | H | [82 empty] | 4700 | 4800 | 8
4066 | 4132 | 542.52 | L | 1: 64.96 | 11.9738 | [18 empty] | 34 | [18 empty] | 34 | 34 | 66 | BUENO |  | 1 | [18 empty] | 1 | 4800 | 4900 | 8
|  |  | M | [82 empty] | 4900 | 5000 | 31.6667
|  |  | H | [82 empty] | 5000 | 5100 | 25.5556
4132 | 4198 | 542.52 | L | 1: 40.94; 10: 3 | 7.5463 | [8 empty] | 0.55298 | [9 empty] | 30 | [8 empty] | 0 | [9 empty] | 30 | 30 | 70 | BUENO |  | 1 | [18 empty] | 1 | 5100 | 5200 | 24.5
|  |  | M | [82 empty] | 5200 | 5300 | 31.1111
|  |  | H | [82 empty] | 5300 | 5400 | 8
4198 | 4264 | 542.52 | L | 1: 0.96 | 0.17695 | [18 empty] | 5 | [18 empty] | 5 | 5 | 95 | EXCELENTE |  | 1 | [18 empty] | 1 | 5400 | 5500 | 8
|  |  | M | [82 empty] | 5500 | 5600 | 8
|  |  | H | [82 empty] | 5600 | 5700 | 8
4264 | 4330 | 542.52 | L | 1: 6 | 1.106 | [18 empty] | 17 | [18 empty] | 17 | 17 | 83 | MUY BUENO |  | 1 | [18 empty] | 1 | 5700 | 5800 | 8
|  |  | M | [82 empty] | 5800 | 5900 | 8
|  |  | H | [82 empty] | 5900 | 6000 | 8
4330 | 4396 | 542.52 | L | [57 empty] | 0 | 0 | 100 | EXCELENTE | [20 empty] | 0 | 6000 | 6100 | 23.5
|  |  | M | [82 empty] | 6100 | 6200 | 8
|  |  | H | [82 empty] | 6200 | 6300 | 29.4444
4396 | 4462 | 542.52 | L | 1: 27 | 4.9768 | [18 empty] | 25 | [18 empty] | 25 | 25 | 75 | MUY BUENO |  | 1 | [18 empty] | 1 | 6300 | 6400 | 8
|  |  | M | [82 empty] | 6400 | 6500 | 8
|  |  | H | [82 empty] | 6500 | 6600 | 8
4462 | 4528 | 542.52 | L | 1: 75.47 | 13.911 | [18 empty] | 36 | [18 empty] | 36 | 36 | 64 | BUENO |  | 1 | [18 empty] | 1 | 6600 | 6700 | 38
|  |  | M | [82 empty] | 6700 | 6800 | 38
|  |  | H | [82 empty] | 6800 | 6900 | 8
4528 | 4594 | 542.52 | L | 1: 74.94 | 13.8133 | [18 empty] | 36 | [18 empty] | 36 | 36 | 64 | BUENO |  | 1 | [18 empty] | 1 | 6900 | 7000 | 8
|  |  | M | [82 empty] | 7000 | 7100 | 8
|  |  | H | [82 empty] | 7100 | 7200 | 8
4594 | 4660 | 542.52 | L | 1: 30 | 5.5298 | [18 empty] | 27 | [18 empty] | 27 | 27 | 73 | MUY BUENO |  | 1 | [18 empty] | 1 | 7200 | 7300 | 8
|  |  | M | [82 empty] | 7300 | 7400 | 8
|  |  | H | [61 empty] | 76 | [20 empty] | 7400 | 7500 | 8
4660 | 4724 | 526.08 | L | [57 empty] | 68 | 68 | 32 | POBRE | [20 empty] | 1 | 7500 | 7600 | 8
|  |  | M | 1: 360 | 68.4307 | [18 empty] | 68 | [23 empty] | 1 | [19 empty] | 7600 | 7700 | 8
|  |  | H | [82 empty] | 7700 | 7800 | 8
4724 | 4788 | 526.08 | L | [57 empty] | 68 | 68 | 32 | POBRE | [20 empty] | 1 | 7800 | 7900 | 8
|  |  | M | 1: 360 | 68.4307 | [18 empty] | 68 | [23 empty] | 1 | [19 empty] | 7900 | 8000 | 8
|  |  | H | [82 empty] | 8000 | 8100 | 8
4788 | 4852 | 526.08 | L | [57 empty] | 75 | 54.3333 | 45.6667 | REGULAR | [20 empty] | 2 | 8100 | 8200 | 8
|  |  | M | 1: 360; 11: 2.88 | 68.4307 | [9 empty] | 0.54745 | [8 empty] | 68 | [9 empty] | 7 | [13 empty] | 1 | [9 empty] | 1 | [9 empty] | 8200 | 8300 | 8
|  |  | H | [82 empty] | 8300 | 8400 | 8
4852 | 4916 | 526.08 | L | [57 empty] | 68 | 68 | 32 | POBRE | [20 empty] | 1 | 8400 | 8500 | 8
|  |  | M | 1: 360 | 68.4307 | [18 empty] | 68 | [23 empty] | 1 | [19 empty] | 8500 | 8600 | 8
|  |  | H | [82 empty] | 8600 | 8700 | 8
4916 | 4980 | 526.08 | L | [57 empty] | 73 | 53 | 47 | REGULAR | [20 empty] | 2 | 8700 | 8800 | 8
|  |  | M | 1: 360; 9: 20 | 68.4307 | [7 empty] | 3.8017 | [10 empty] | 68 | [7 empty] | 5 | [15 empty] | 1 | [7 empty] | 1 | [11 empty] | 8800 | 8900 | 8
|  |  | H | [82 empty] | 8900 | 9000 | 8
4980 | 5044 | 526.08 | L | [57 empty] | 113 | 76.5 | 23.5 | MUY POBRE | [20 empty] | 2 | 9000 | 9100 | 8
|  |  | M | 11: 31.34 | [10 empty] | 5.9573 | [18 empty] | 24 | [23 empty] | 1 | [9 empty] | 9100 | 9200 | 8
|  |  | H | 1: 494.74 | 94.0427 | [18 empty] | 89 | [23 empty] | 1 | [19 empty] | 9200 | 9300 | 8
5044 | 5108 | 526.08 | L | [57 empty] | 108 | 73.8889 | 26.1111 | POBRE | [20 empty] | 2 | 9300 | 9400 | 8
|  |  | M | 11: 18.26 | [10 empty] | 3.471 | [18 empty] | 19 | [23 empty] | 1 | [9 empty] | 9400 | 9500 | 8
|  |  | H | 1: 507.82 | 96.529 | [18 empty] | 89 | [23 empty] | 1 | [19 empty] | 9500 | 9600 | 8
5108 | 5172 | 526.08 | L | [57 empty] | 82 | 82 | 18 | MUY POBRE | [20 empty] | 1 | 9600 | 9700 | 42
|  |  | M | [82 empty] | 9700 | 9800 | 100
|  |  | H | 1: 360 | 68.4307 | [18 empty] | 82 | [23 empty] | 1 | [19 empty] | 9800 | 9900 | 100
5172 | 5236 | 526.08 | L | [57 empty] | 82 | 82 | 18 | MUY POBRE | [20 empty] | 1 | 9900 | 10000 | 100
|  |  | M | [82 empty] | 10000 | 10100 | 100
|  |  | H | 1: 360 | 68.4307 | [18 empty] | 82 | [23 empty] | 1 | [19 empty] | 10100 | 10200 | 100
5236 | 5300 | 526.08 | L | [57 empty] | 82 | 82 | 18 | MUY POBRE | [20 empty] | 1 | 10200 | 10300 | 100
|  |  | M | [82 empty] | 10300 | 10400 | 100
|  |  | H | 1: 360 | 68.4307 | [18 empty] | 82 | [23 empty] | 1 | [19 empty] | 10400 | 10500 | 100
5300 | 5364 | 526.08 | L | [57 empty] | 82 | 82 | 18 | MUY POBRE | [20 empty] | 1 | 10500 | 10600 | 100
|  |  | M | [82 empty] | 10600 | 10700 | 100
|  |  | H | 1: 360 | 68.4307 | [18 empty] | 82 | [23 empty] | 1 | [19 empty] | 10700 | 10800 | 100
5364 | 5428 | 526.08 | L | [57 empty] | 82 | 82 | 18 | MUY POBRE | [20 empty] | 1 | 10800 | 10900 | 100
|  |  | M | [82 empty] | 10900 | 11000 | 100
|  |  | H | 1: 360 | 68.4307 | [18 empty] | 82 | [23 empty] | 1 | [19 empty] | 11000 | 11100 | 100
5428 | 5492 | 526.08 | L | [57 empty] | 82 | 82 | 18 | MUY POBRE | [20 empty] | 1 | 11100 | 11200 | 100
|  |  | M | [82 empty] | 11200 | 11300 | 100
|  |  | H | 1: 360 | 68.4307 | [18 empty] | 82 | [23 empty] | 1 | [19 empty] | 11300 | 11400 | 100
5492 | 5556 | 526.08 | L | [57 empty] | 82 | 82 | 18 | MUY POBRE | [20 empty] | 1 | 11400 | 11500 | 100
|  |  | M | [82 empty] | 11500 | 11600 | 100
|  |  | H | 1: 360 | 68.4307 | [18 empty] | 82 | [23 empty] | 1 | [19 empty] | 11600 | 11700 | 100
5556 | 5620 | 526.08 | L | [57 empty] | 82 | 82 | 18 | MUY POBRE | [20 empty] | 1
M
|  |  | H | 1: 360 | 68.4307 | [18 empty] | 82 | [23 empty] | 1
5620 | 5684 | 526.08 | L | [57 empty] | 82 | 82 | 18 | MUY POBRE | [20 empty] | 1
M
|  |  | H | 1: 360 | 68.4307 | [18 empty] | 82 | [23 empty] | 1
5684 | 5748 | 526.08 | L | [57 empty] | 82 | 82 | 18 | MUY POBRE | [20 empty] | 1
M
|  |  | H | 1: 360 | 68.4307 | [18 empty] | 82 | [23 empty] | 1
5748 | 5812 | 526.08 | L | [57 empty] | 82 | 82 | 18 | MUY POBRE | [20 empty] | 1
M
|  |  | H | 1: 360 | 68.4307 | [18 empty] | 82 | [23 empty] | 1
5812 | 5876 | 526.08 | L | [57 empty] | 82 | 82 | 18 | MUY POBRE | [20 empty] | 1
M
|  |  | H | 1: 360 | 68.4307 | [18 empty] | 82 | [23 empty] | 1
5876 | 5940 | 526.08 | L | [57 empty] | 82 | 82 | 18 | MUY POBRE | [20 empty] | 1
M
|  |  | H | 1: 360 | 68.4307 | [18 empty] | 82 | [23 empty] | 1
5940 | 6004 | 526.08 | L | [57 empty] | 82 | 82 | 18 | MUY POBRE | [20 empty] | 1
M
|  |  | H | 1: 360 | 68.4307 | [18 empty] | 82 | [23 empty] | 1
6004 | 6068 | 526.08 | L | [57 empty] | 88 | 62.5 | 37.5 | POBRE | [20 empty] | 2
M
|  |  | H | 1: 360; 9: 3 | 68.4307 | [7 empty] | 0.57026 | [10 empty] | 82 | [7 empty] | 6 | [15 empty] | 1 | [7 empty] | 1
6068 | 6132 | 526.08 | L | [57 empty] | 82 | 82 | 18 | MUY POBRE | [20 empty] | 1
M
|  |  | H | 1: 360 | 68.4307 | [18 empty] | 82 | [23 empty] | 1
6132 | 6196 | 526.08 | L | [57 empty] | 82 | 82 | 18 | MUY POBRE | [20 empty] | 1
M
|  |  | H | 1: 360 | 68.4307 | [18 empty] | 82 | [23 empty] | 1
6196 | 6260 | 526.08 | L | [57 empty] | 88 | 62.5 | 37.5 | POBRE | [20 empty] | 2
M
|  |  | H | 1: 360; 9: 4 | 68.4307 | [7 empty] | 0.76034 | [10 empty] | 82 | [7 empty] | 6 | [15 empty] | 1 | [7 empty] | 1
6260 | 6324 | 526.08 | L | [57 empty] | 99 | 68.8889 | 31.1111 | POBRE | [20 empty] | 2
|  |  | M | 11: 10.65 | [10 empty] | 2.0244 | [18 empty] | 17 | [23 empty] | 1
|  |  | H | 1: 360 | 68.4307 | [18 empty] | 82 | [23 empty] | 1
6324 | 6388 | 526.08 | L | [57 empty] | 119 | 79.5 | 20.5 | MUY POBRE | [20 empty] | 2
|  |  | M | 1: 230.44; 11: 295.64 | 43.8032 | [9 empty] | 56.1968 | [8 empty] | 61 | [9 empty] | 58 | [13 empty] | 1 | [9 empty] | 1
H
6388 | 6452 | 526.08 | L | [57 empty] | 94 | 66.1111 | 33.8889 | POBRE | [20 empty] | 2
|  |  | M | 1: 507.3; 11: 18.78 | 96.4302 | [9 empty] | 3.5698 | [8 empty] | 75 | [9 empty] | 19 | [13 empty] | 1 | [9 empty] | 1
H
6452 | 6516 | 526.08 | L | [57 empty] | 82 | 82 | 18 | MUY POBRE | [20 empty] | 1
M
|  |  | H | 1: 360 | 68.4307 | [18 empty] | 82 | [23 empty] | 1
6516 | 6580 | 526.08 | L | [57 empty] | 82 | 82 | 18 | MUY POBRE | [20 empty] | 1
M
|  |  | H | 1: 360 | 68.4307 | [18 empty] | 82 | [23 empty] | 1
6580 | 6644 | 526.08 | L | [57 empty] | 82 | 82 | 18 | MUY POBRE | [20 empty] | 1
M
|  |  | H | 1: 360 | 68.4307 | [18 empty] | 82 | [23 empty] | 1
6644 | 6708 | 526.08 | L | [57 empty] | 82 | 82 | 18 | MUY POBRE | [20 empty] | 1
M
|  |  | H | 1: 360 | 68.4307 | [18 empty] | 82 | [23 empty] | 1
6708 | 6772 | 526.08 | L | [57 empty] | 82 | 82 | 18 | MUY POBRE | [20 empty] | 1
M
|  |  | H | 1: 360 | 68.4307 | [18 empty] | 82 | [23 empty] | 1
6772 | 6836 | 526.08 | L | [57 empty] | 82 | 82 | 18 | MUY POBRE | [20 empty] | 1
M
|  |  | H | 1: 360 | 68.4307 | [18 empty] | 82 | [23 empty] | 1
6836 | 6900 | 526.08 | L | [57 empty] | 82 | 82 | 18 | MUY POBRE | [20 empty] | 1
M
|  |  | H | 1: 360 | 68.4307 | [18 empty] | 82 | [23 empty] | 1
6900 | 6964 | 526.08 | L | [57 empty] | 108 | 73.8889 | 26.1111 | POBRE | [20 empty] | 2
|  |  | M | 11: 19.57 | [10 empty] | 3.72 | [18 empty] | 19 | [23 empty] | 1
|  |  | H | 1: 506.51 | 96.28 | [18 empty] | 89 | [23 empty] | 1
6964 | 7028 | 526.08 | L | [57 empty] | 82 | 82 | 18 | MUY POBRE | [20 empty] | 1
M
|  |  | H | 1: 360 | 68.4307 | [18 empty] | 82 | [23 empty] | 1
7028 | 7092 | 526.08 | L | 11: 17.37 | [10 empty] | 3.3018 | [18 empty] | 8 | [8 empty] | 90 | 63.75 | 36.25 | POBRE | [11 empty] | 1 | [8 empty] | 2
M
|  |  | H | 1: 360 | 68.4307 | [18 empty] | 82 | [23 empty] | 1
7092 | 7156 | 526.08 | L | [57 empty] | 82 | 82 | 18 | MUY POBRE | [20 empty] | 1
M
|  |  | H | 1: 360 | 68.4307 | [18 empty] | 82 | [23 empty] | 1
7156 | 7220 | 526.08 | L | [57 empty] | 82 | 82 | 18 | MUY POBRE | [20 empty] | 1
M
|  |  | H | 1: 360 | 68.4307 | [18 empty] | 82 | [23 empty] | 1
7220 | 7284 | 526.08 | L | [57 empty] | 82 | 82 | 18 | MUY POBRE | [20 empty] | 1
M
|  |  | H | 1: 360 | 68.4307 | [18 empty] | 82 | [23 empty] | 1
7284 | 7348 | 526.08 | L | [57 empty] | 57 | 57 | 43 | REGULAR | [20 empty] | 1
M
|  |  | H | 1: 36 | 6.8431 | [18 empty] | 57 | [23 empty] | 1
7348 | 7412 | 526.08 | L | [57 empty] | 57 | 57 | 43 | REGULAR | [20 empty] | 1
M
|  |  | H | 1: 36 | 6.8431 | [18 empty] | 57 | [23 empty] | 1
7412 | 7476 | 526.08 | L | [57 empty] | 92 | 92 | 8 | FALLADO | [20 empty] | 1
M
|  |  | H | 1: 526.08 | 100 | [18 empty] | 92 | [23 empty] | 1
7476 | 7540 | 526.08 | L | [57 empty] | 92 | 92 | 8 | FALLADO | [20 empty] | 1
M
|  |  | H | 1: 526.08 | 100 | [18 empty] | 92 | [23 empty] | 1
7540 | 7604 | 526.08 | L | [57 empty] | 92 | 92 | 8 | FALLADO | [20 empty] | 1
M
|  |  | H | 1: 526.08 | 100 | [18 empty] | 92 | [23 empty] | 1
7604 | 7668 | 526.08 | L | [57 empty] | 92 | 92 | 8 | FALLADO | [20 empty] | 1
M
|  |  | H | 1: 526.08 | 100 | [18 empty] | 92 | [23 empty] | 1
7668 | 7732 | 526.08 | L | [57 empty] | 92 | 92 | 8 | FALLADO | [20 empty] | 1
M
|  |  | H | 1: 526.08 | 100 | [18 empty] | 92 | [23 empty] | 1
7732 | 7796 | 526.08 | L | [57 empty] | 92 | 92 | 8 | FALLADO | [20 empty] | 1
M
|  |  | H | 1: 526.08 | 100 | [18 empty] | 92 | [23 empty] | 1
7796 | 7860 | 526.08 | L | [57 empty] | 92 | 92 | 8 | FALLADO | [20 empty] | 1
M
|  |  | H | 1: 526.08 | 100 | [18 empty] | 92 | [23 empty] | 1
7860 | 7924 | 526.08 | L | [57 empty] | 92 | 92 | 8 | FALLADO | [20 empty] | 1
M
|  |  | H | 1: 526.08 | 100 | [18 empty] | 92 | [23 empty] | 1
7924 | 7988 | 526.08 | L | [57 empty] | 92 | 92 | 8 | FALLADO | [20 empty] | 1
M
|  |  | H | 1: 526.08 | 100 | [18 empty] | 92 | [23 empty] | 1
7988 | 8052 | 526.08 | L | [57 empty] | 92 | 92 | 8 | FALLADO | [20 empty] | 1
M
|  |  | H | 1: 526.08 | 100 | [18 empty] | 92 | [23 empty] | 1
8052 | 8116 | 526.08 | L | [57 empty] | 92 | 92 | 8 | FALLADO | [20 empty] | 1
M
|  |  | H | 1: 526.08 | 100 | [18 empty] | 92 | [23 empty] | 1
8116 | 8180 | 526.08 | L | [57 empty] | 92 | 92 | 8 | FALLADO | [20 empty] | 1
M
|  |  | H | 1: 526.08 | 100 | [18 empty] | 92 | [23 empty] | 1
8180 | 8244 | 526.08 | L | [57 empty] | 92 | 92 | 8 | FALLADO | [20 empty] | 1
M
|  |  | H | 1: 526.08 | 100 | [18 empty] | 92 | [23 empty] | 1
8244 | 8308 | 526.08 | L | [57 empty] | 92 | 92 | 8 | FALLADO | [20 empty] | 1
M
|  |  | H | 1: 526.08 | 100 | [18 empty] | 92 | [23 empty] | 1
8308 | 8372 | 526.08 | L | [57 empty] | 92 | 92 | 8 | FALLADO | [20 empty] | 1
M
|  |  | H | 1: 526.08 | 100 | [18 empty] | 92 | [23 empty] | 1
8372 | 8436 | 526.08 | L | [57 empty] | 92 | 92 | 8 | FALLADO | [20 empty] | 1
M
|  |  | H | 1: 526.08 | 100 | [18 empty] | 92 | [23 empty] | 1
8436 | 8500 | 526.08 | L | [57 empty] | 92 | 92 | 8 | FALLADO | [20 empty] | 1
M
|  |  | H | 1: 526.08 | 100 | [18 empty] | 92 | [23 empty] | 1
8500 | 8564 | 526.08 | L | [57 empty] | 92 | 92 | 8 | FALLADO | [20 empty] | 1
M
|  |  | H | 1: 526.08 | 100 | [18 empty] | 92 | [23 empty] | 1
8564 | 8628 | 526.08 | L | [57 empty] | 92 | 92 | 8 | FALLADO | [20 empty] | 1
M
|  |  | H | 1: 526.08 | 100 | [18 empty] | 92 | [23 empty] | 1
8628 | 8692 | 526.08 | L | [57 empty] | 92 | 92 | 8 | FALLADO | [20 empty] | 1
M
|  |  | H | 1: 526.08 | 100 | [18 empty] | 92 | [23 empty] | 1
8692 | 8756 | 526.08 | L | [57 empty] | 92 | 92 | 8 | FALLADO | [20 empty] | 1
M
|  |  | H | 1: 526.08 | 100 | [18 empty] | 92 | [23 empty] | 1
8756 | 8820 | 526.08 | L | [57 empty] | 92 | 92 | 8 | FALLADO | [20 empty] | 1
M
|  |  | H | 1: 526.08 | 100 | [18 empty] | 92 | [23 empty] | 1
8820 | 8884 | 526.08 | L | [57 empty] | 92 | 92 | 8 | FALLADO | [20 empty] | 1
M
|  |  | H | 1: 526.08 | 100 | [18 empty] | 92 | [23 empty] | 1
8884 | 8948 | 526.08 | L | [57 empty] | 92 | 92 | 8 | FALLADO | [20 empty] | 1
M
|  |  | H | 1: 526.08 | 100 | [18 empty] | 92 | [23 empty] | 1
8948 | 9012 | 526.08 | L | [57 empty] | 92 | 92 | 8 | FALLADO | [20 empty] | 1
M
|  |  | H | 1: 526.08 | 100 | [18 empty] | 92 | [23 empty] | 1
9012 | 9076 | 526.08 | L | [57 empty] | 92 | 92 | 8 | FALLADO | [20 empty] | 1
M
|  |  | H | 1: 526.08 | 100 | [18 empty] | 92 | [23 empty] | 1
9076 | 9140 | 526.08 | L | [57 empty] | 92 | 92 | 8 | FALLADO | [20 empty] | 1
M
|  |  | H | 1: 526.08 | 100 | [18 empty] | 92 | [23 empty] | 1
9140 | 9204 | 526.08 | L | [57 empty] | 92 | 92 | 8 | FALLADO | [20 empty] | 1
M
|  |  | H | 1: 526.08 | 100 | [18 empty] | 92 | [23 empty] | 1
9204 | 9268 | 526.08 | L | [57 empty] | 49 | 49 | 51 | REGULAR | [20 empty] | 1
|  |  | M | 11: 187.5 | [10 empty] | 35.641 | [18 empty] | 49 | [23 empty] | 1
H
9268 | 9332 | 526.08 | L | [57 empty] | 0 | 0 | 100 | EXCELENTE | [20 empty] | 0
M
H
9332 | 9396 | 526.08 | L | [57 empty] | 0 | 0 | 100 | EXCELENTE | [20 empty] | 0
M
H
9396 | 9460 | 526.08 | L | [57 empty] | 0 | 0 | 100 | EXCELENTE | [20 empty] | 0
M
H
9460 | 9524 | 526.08 | L | [57 empty] | 0 | 0 | 100 | EXCELENTE | [20 empty] | 0
M
H
9524 | 9588 | 526.08 | L | [57 empty] | 0 | 0 | 100 | EXCELENTE | [20 empty] | 0
M
H
9588 | 9652 | 526.08 | L | [57 empty] | 0 | 0 | 100 | EXCELENTE | [20 empty] | 0
M
H
9652 | 9716 | 526.08 | L | [57 empty] | 0 | 0 | 100 | EXCELENTE | [20 empty] | 0
M
H
9716 | 9780 | 526.08 | L | [57 empty] | 0 | 0 | 100 | EXCELENTE | [20 empty] | 0
M
H
9780 | 9844 | 526.08 | L | [57 empty] | 0 | 0 | 100 | EXCELENTE | [20 empty] | 0
M
H
9844 | 9908 | 526.08 | L | [57 empty] | 0 | 0 | 100 | EXCELENTE | [20 empty] | 0
M
H
9908 | 9972 | 526.08 | L | [57 empty] | 0 | 0 | 100 | EXCELENTE | [20 empty] | 0
M
H
9972 | 10036 | 526.08 | L | [57 empty] | 0 | 0 | 100 | EXCELENTE | [20 empty] | 0
M
H
10036 | 10100 | 526.08 | L | [57 empty] | 0 | 0 | 100 | EXCELENTE | [20 empty] | 0
M
H
10100 | 10164 | 526.08 | L | [57 empty] | 0 | 0 | 100 | EXCELENTE | [20 empty] | 0
M
H
10164 | 10228 | 526.08 | L | [57 empty] | 0 | 0 | 100 | EXCELENTE | [20 empty] | 0
M
H
10228 | 10292 | 526.08 | L | [57 empty] | 0 | 0 | 100 | EXCELENTE | [20 empty] | 0
M
H
10292 | 10356 | 526.08 | L | [57 empty] | 0 | 0 | 100 | EXCELENTE | [20 empty] | 0
M
H
10356 | 10420 | 526.08 | L | [57 empty] | 0 | 0 | 100 | EXCELENTE | [20 empty] | 0
M
H
10420 | 10484 | 526.08 | L | [57 empty] | 0 | 0 | 100 | EXCELENTE | [20 empty] | 0
M
H
10484 | 10548 | 526.08 | L | [57 empty] | 0 | 0 | 100 | EXCELENTE | [20 empty] | 0
M
H
Note on A11: INGRESAR INCREMENTO DE PROGRESIVA. CADA 50, 100, ETC.
Note on CK9: INGRESAR PROGRESIVA FINAL EN METROS, REDONDEADA PARA PRESENTACIÓN DEL GRÁFICO.
R
ºººº

## N° MINIMO UNIDADES (hidden)
EVALUACION SUPERFICIAL DE PAVIMENTOS FLEXIBLES - RELEVAMIENTO DE FALLAS
SELECCIÓN DE UNIDADES DE MUESTRAS RELEVAMIENTO FALLAS |  |  |  | NUMERO MINIMO DE UNIDADES DE MUESTRA PARA UN ERROR DE: | [7 empty] | 5
|  |  |  | N° total de | DESVIACION STANDARD
N° TOTAL UNIDADES |  | N° ORDEN | UNID N° | unidades | 6 | 8 | 10 | 12 | 14 | 16 | 18 | 20
Longitud total del tramo (m) | 47250 | 1 | 8 | 0 | 0 | 0 | 0 | 0 | 0 | 0 | 0 | 0
Ancho faja de rodadura (m) | 3.6 | 2 | 21 | 2 | 2 | 2 | 2 | 2 | 2 | 2 | 2 | 2
Area de las unidades | 900 | 3 | 34 | 4 | 3 | 4 | 4 | 4 | 4 | 4 | 4 | 4
N° total de unidades | 189 | 4 | 47 | 6 | 4 | 5 | 5 | 5 | 6 | 6 | 6 | 6
N° TOTAL UNID. ADOP. | 190 | 5 | 60 | 8 | 4 | 5 | 6 | 7 | 7 | 7 | 8 | 8
|  | 6 | 73 | 10 | 4 | 6 | 7 | 8 | 8 | 9 | 9 | 9
|  | 7 | 86 | 12 | 5 | 6 | 8 | 9 | 9 | 10 | 10 | 11
N° MINIMO UNIDADES |  | 8 | 99 | 14 | 5 | 7 | 8 | 9 | 10 | 11 | 12 | 12
N° TOTAL UNID. ADOPT. | 190 | 9 | 112 | 16 | 5 | 7 | 9 | 10 | 11 | 12 | 13 | 13
DESVIACION STANDARD | 10 | 10 | 125 | 18 | 5 | 7 | 9 | 11 | 12 | 13 | 14 | 15
ERROR | 5 | 11 | 138 | 20 | 5 | 8 | 10 | 11 | 13 | 14 | 15 | 16
N° MINIMO UNIDADES | 14.8293 | 12 | 151 | 22 | 5 | 8 | 10 | 12 | 14 | 15 | 16 | 17
N° MIN. UNID. ADOPT. | 15 | 13 | 164 | 24 | 5 | 8 | 10 | 13 | 14 | 16 | 17 | 18
|  | 14 | 177 | 26 | 5 | 8 | 11 | 13 | 15 | 17 | 18 | 19
|  | 15 | 190 | 28 | 5 | 8 | 11 | 13 | 16 | 17 | 19 | 20
Separación entre unidades | 12.8125 |  |  | 30 | 5 | 8 | 11 | 14 | 16 | 18 | 20 | 21
Balota inicial seleccionada | 8 |  |  | 32 | 6 | 8 | 11 | 14 | 17 | 19 | 21 | 22
|  |  |  | 34 | 6 | 9 | 12 | 14 | 17 | 19 | 21 | 23
|  |  |  | 36 | 6 | 9 | 12 | 15 | 18 | 20 | 22 | 24
|  |  |  | 38 | 6 | 9 | 12 | 15 | 18 | 20 | 23 | 25
|  |  |  | 40 | 6 | 9 | 12 | 15 | 18 | 21 | 23 | 25
|  |  |  | 42 | 6 | 9 | 12 | 16 | 19 | 21 | 24 | 26
|  |  |  | 44 | 6 | 9 | 12 | 16 | 19 | 22 | 25 | 27
|  |  |  | 46 | 6 | 9 | 13 | 16 | 19 | 22 | 25 | 28
|  |  |  | 48 | 6 | 9 | 13 | 16 | 20 | 23 | 26 | 28
|  |  |  | 50 | 6 | 9 | 13 | 16 | 20 | 23 | 26 | 29
|  |  |  | 52 | 6 | 9 | 13 | 17 | 20 | 24 | 27 | 29
|  |  |  | 54 | 6 | 9 | 13 | 17 | 21 | 24 | 27 | 30
|  |  |  | 56 | 6 | 9 | 13 | 17 | 21 | 24 | 28 | 31
|  |  |  | 58 | 6 | 9 | 13 | 17 | 21 | 25 | 28 | 31
|  |  |  | 60 | 6 | 9 | 13 | 17 | 21 | 25 | 29 | 32
|  |  |  | 62 | 6 | 9 | 13 | 17 | 22 | 25 | 29 | 32
|  |  |  | 64 | 6 | 9 | 13 | 18 | 22 | 26 | 29 | 33
|  |  |  | 66 | 6 | 9 | 14 | 18 | 22 | 26 | 30 | 33
|  |  |  | 68 | 6 | 10 | 14 | 18 | 22 | 26 | 30 | 34
|  |  |  | 70 | 6 | 10 | 14 | 18 | 22 | 27 | 31 | 34
|  |  |  | 72 | 6 | 10 | 14 | 18 | 23 | 27 | 31 | 35
|  |  |  | 74 | 6 | 10 | 14 | 18 | 23 | 27 | 31 | 35
|  |  |  | 76 | 6 | 10 | 14 | 18 | 23 | 27 | 32 | 35
|  |  |  | 78 | 6 | 10 | 14 | 18 | 23 | 28 | 32 | 36
|  |  |  | 80 | 6 | 10 | 14 | 19 | 23 | 28 | 32 | 36
|  |  |  | 82 | 6 | 10 | 14 | 19 | 23 | 28 | 32 | 37
|  |  |  | 84 | 6 | 10 | 14 | 19 | 24 | 28 | 33 | 37
|  |  |  | 86 | 6 | 10 | 14 | 19 | 24 | 28 | 33 | 37
|  |  |  | 88 | 6 | 10 | 14 | 19 | 24 | 29 | 33 | 38
|  |  |  | 90 | 6 | 10 | 14 | 19 | 24 | 29 | 34 | 38
|  |  |  | 92 | 6 | 10 | 14 | 19 | 24 | 29 | 34 | 38
|  |  |  | 94 | 6 | 10 | 14 | 19 | 24 | 29 | 34 | 39
|  |  |  | 96 | 6 | 10 | 14 | 19 | 24 | 29 | 34 | 39
|  |  |  | 98 | 6 | 10 | 14 | 19 | 24 | 30 | 35 | 39
|  |  |  | 100 | 6 | 10 | 14 | 19 | 25 | 30 | 35 | 40
|  |  |  | 102 | 6 | 10 | 14 | 19 | 25 | 30 | 35 | 40
|  |  |  | 104 | 6 | 10 | 14 | 20 | 25 | 30 | 35 | 40
|  |  |  | 106 | 6 | 10 | 15 | 20 | 25 | 30 | 36 | 41
|  |  |  | 108 | 6 | 10 | 15 | 20 | 25 | 30 | 36 | 41
|  |  |  | 110 | 6 | 10 | 15 | 20 | 25 | 31 | 36 | 41
|  |  |  | 112 | 6 | 10 | 15 | 20 | 25 | 31 | 36 | 41
|  |  |  | 114 | 6 | 10 | 15 | 20 | 25 | 31 | 36 | 42
|  |  |  | 116 | 6 | 10 | 15 | 20 | 25 | 31 | 37 | 42
|  |  |  | 118 | 6 | 10 | 15 | 20 | 25 | 31 | 37 | 42
|  |  |  | 120 | 6 | 10 | 15 | 20 | 26 | 31 | 37 | 42
|  |  |  | 122 | 6 | 10 | 15 | 20 | 26 | 31 | 37 | 43
|  |  |  | 124 | 6 | 10 | 15 | 20 | 26 | 31 | 37 | 43
|  |  |  | 126 | 6 | 10 | 15 | 20 | 26 | 32 | 37 | 43
|  |  |  | 128 | 6 | 10 | 15 | 20 | 26 | 32 | 38 | 43
|  |  |  | 130 | 6 | 10 | 15 | 20 | 26 | 32 | 38 | 44
|  |  |  | 132 | 6 | 10 | 15 | 20 | 26 | 32 | 38 | 44
|  |  |  | 134 | 6 | 10 | 15 | 20 | 26 | 32 | 38 | 44
|  |  |  | 136 | 6 | 10 | 15 | 20 | 26 | 32 | 38 | 44
|  |  |  | 138 | 6 | 10 | 15 | 20 | 26 | 32 | 38 | 44
|  |  |  | 140 | 6 | 10 | 15 | 20 | 26 | 32 | 39 | 45
|  |  |  | 142 | 6 | 10 | 15 | 20 | 26 | 32 | 39 | 45
|  |  |  | 144 | 6 | 10 | 15 | 20 | 26 | 33 | 39 | 45
|  |  |  | 146 | 6 | 10 | 15 | 21 | 26 | 33 | 39 | 45
|  |  |  | 148 | 6 | 10 | 15 | 21 | 27 | 33 | 39 | 45
|  |  |  | 150 | 6 | 10 | 15 | 21 | 27 | 33 | 39 | 46
|  |  |  | 152 | 6 | 10 | 15 | 21 | 27 | 33 | 39 | 46
|  |  |  | 154 | 6 | 10 | 15 | 21 | 27 | 33 | 39 | 46
|  |  |  | 156 | 6 | 10 | 15 | 21 | 27 | 33 | 40 | 46
|  |  |  | 158 | 6 | 10 | 15 | 21 | 27 | 33 | 40 | 46
|  |  |  | 160 | 6 | 10 | 15 | 21 | 27 | 33 | 40 | 46
|  |  |  | 162 | 6 | 10 | 15 | 21 | 27 | 33 | 40 | 47
|  |  |  | 164 | 6 | 10 | 15 | 21 | 27 | 33 | 40 | 47
|  |  |  | 166 | 6 | 10 | 15 | 21 | 27 | 34 | 40 | 47
|  |  |  | 168 | 6 | 10 | 15 | 21 | 27 | 34 | 40 | 47
|  |  |  | 170 | 6 | 10 | 15 | 21 | 27 | 34 | 40 | 47
|  |  |  | 172 | 6 | 10 | 15 | 21 | 27 | 34 | 41 | 47
|  |  |  | 174 | 6 | 10 | 15 | 21 | 27 | 34 | 41 | 47
|  |  |  | 176 | 6 | 10 | 15 | 21 | 27 | 34 | 41 | 48
|  |  |  | 178 | 6 | 10 | 15 | 21 | 27 | 34 | 41 | 48
|  |  |  | 180 | 6 | 10 | 15 | 21 | 27 | 34 | 41 | 48
|  |  |  | 182 | 6 | 10 | 15 | 21 | 27 | 34 | 41 | 48
|  |  |  | 184 | 6 | 10 | 15 | 21 | 27 | 34 | 41 | 48
|  |  |  | 186 | 6 | 10 | 15 | 21 | 27 | 34 | 41 | 48
|  |  |  | 188 | 6 | 10 | 15 | 21 | 27 | 34 | 41 | 48
|  |  |  | 190 | 6 | 10 | 15 | 21 | 28 | 34 | 41 | 49
|  |  |  | 192 | 6 | 10 | 15 | 21 | 28 | 34 | 41 | 49
|  |  |  | 194 | 6 | 10 | 15 | 21 | 28 | 34 | 42 | 49
|  |  |  | 196 | 6 | 10 | 15 | 21 | 28 | 35 | 42 | 49
|  |  |  | 198 | 6 | 10 | 15 | 21 | 28 | 35 | 42 | 49
|  |  |  | 200 | 6 | 10 | 15 | 21 | 28 | 35 | 42 | 49

## EVALUACION AHUELLAMIENTO (hidden)
AHUELLAMIENTOS PROMEDIOS | [7 empty] | EVALUACION ESTADISTICA DEL AHUELLAMIENTO | [7 empty] | RESUMEN EVALUACION ESTADISTICA DEL AHUELLAMIENTO
| PROGRESIVA | AHUELLAM. | PROMEDIO |  |  |  |  | N° | AHUELLAMIENTO | VALOR | (Xi-XP) | (Xi-XP)2 | ((Indice * (Xi-XP))2 | PROBABILIDAD | N° DE |  |  | VALORES ESTADISTICOS
|  | (mm) | POR GRUPOS |  |  |  |  | PRUEBA | (mm) | ASCENDENTE |  |  |  |  | VECES |  |  | CARACTERISTICOS
| 0 | 9 | 5.5882 |  |  |  |  | 1 | 9 | 2 | -5.2906 | 27.9904 | 1.1482 | 0.036247 | 2 |  |  | TOTAL PRUEBAS | 117
| 50 | 6 | 5.5882 |  |  |  |  | 2 | 6 | 2 | -5.2906 | 27.9904 | 1.1482 | 0.036247 |  |  |  | PROMEDIO | 7.2906
| 100 | 4 | 5.5882 |  |  |  |  | 3 | 4 | 3 | -4.2906 | 18.4092 | 0.75515 | 0.053699 | 3 |  |  | DESV.STAN.POBL. | 3.4913
| 150 | 3 | 5.5882 |  |  |  |  | 4 | 3 | 3 | -4.2906 | 18.4092 | 0.75515 | 0.053699 |  |  |  | DESV.STAN.MUEST | 3.5063
| 200 | 8 | 5.5882 |  |  |  |  | 5 | 8 | 3 | -4.2906 | 18.4092 | 0.75515 | 0.053699 |  |  |  | INDICE PRECISION | 0.20253
| 250 | 6 | 5.5882 |  |  |  |  | 6 | 6 | 4 | -3.2906 | 10.828 | 0.44417 | 0.073286 | 15 |  |  | VARIACION | 47.89%
| 300 | 5 | 5.5882 |  |  |  |  | 7 | 5 | 4 | -3.2906 | 10.828 | 0.44417 | 0.073286 |  |  |  | MAXIMO | 20
| 350 | 4 | 5.5882 |  |  |  |  | 8 | 4 | 4 | -3.2906 | 10.828 | 0.44417 | 0.073286 |  |  |  | MINIMO | 2
| 400 | 8 | 5.5882 |  |  |  |  | 9 | 8 | 4 | -3.2906 | 10.828 | 0.44417 | 0.073286
| 450 | 7 | 5.5882 |  |  |  |  | 10 | 7 | 4 | -3.2906 | 10.828 | 0.44417 | 0.073286
| 500 | 4 | 5.5882 |  |  |  |  | 11 | 4 | 4 | -3.2906 | 10.828 | 0.44417 | 0.073286 |  |  | N° | AHUELLAMIENTO | FRECUENCIA
| 550 | 4 | 5.5882 |  |  |  |  | 12 | 4 | 4 | -3.2906 | 10.828 | 0.44417 | 0.073286 |  |  | RANGO | mm | ABSOLUTA | RELATIVA (%)
| 600 | 4 | 5.5882 |  |  |  |  | 13 | 4 | 4 | -3.2906 | 10.828 | 0.44417 | 0.073286 |  |  | 1 | 2 | 2 | 1.709%
| 650 | 10 | 5.5882 |  |  |  |  | 14 | 10 | 4 | -3.2906 | 10.828 | 0.44417 | 0.073286 |  |  | 2 | 3 | 3 | 2.564%
| 700 | 4 | 5.5882 |  |  |  |  | 15 | 4 | 4 | -3.2906 | 10.828 | 0.44417 | 0.073286 |  |  | 3 | 4 | 15 | 12.82%
| 750 | 5 | 5.5882 |  |  |  |  | 16 | 5 | 4 | -3.2906 | 10.828 | 0.44417 | 0.073286 |  |  | 4 | 5 | 16 | 13.68%
| 800 | 4 | 5.5882 |  |  |  |  | 17 | 4 | 4 | -3.2906 | 10.828 | 0.44417 | 0.073286 |  |  | 5 | 6 | 25 | 21.37%
| 850 | 19 | 19 |  |  |  |  | 18 | 19 | 4 | -3.2906 | 10.828 | 0.44417 | 0.073286 |  |  | 6 | 7 | 18 | 15.38%
| 900 | 3 | 6.1333 |  |  |  |  | 19 | 3 | 4 | -3.2906 | 10.828 | 0.44417 | 0.073286 |  |  | 7 | 8 | 9 | 7.692%
| 950 | 8 | 6.1333 |  |  |  |  | 20 | 8 | 4 | -3.2906 | 10.828 | 0.44417 | 0.073286 |  |  | 8 | 9 | 9 | 7.692%
| 1000 | 6 | 6.1333 |  |  |  |  | 21 | 6 | 5 | -2.2906 | 5.2468 | 0.21523 | 0.092141 | 16 |  | 9 | 10 | 6 | 5.128%
| 1050 | 6 | 6.1333 |  |  |  |  | 22 | 6 | 5 | -2.2906 | 5.2468 | 0.21523 | 0.092141 |  |  | 10 | 11 | 2 | 1.709%
| 1100 | 3 | 6.1333 |  |  |  |  | 23 | 3 | 5 | -2.2906 | 5.2468 | 0.21523 | 0.092141 |  |  | 11 | 12 | 1 | 0.8547%
| 1150 | 2 | 6.1333 |  |  |  |  | 24 | 2 | 5 | -2.2906 | 5.2468 | 0.21523 | 0.092141 |  |  | 12 | 13 | 1 | 0.8547%
| 1200 | 7 | 6.1333 |  |  |  |  | 25 | 7 | 5 | -2.2906 | 5.2468 | 0.21523 | 0.092141 |  |  | 13 | 14 | 2 | 1.709%
| 1250 | 7 | 6.1333 |  |  |  |  | 26 | 7 | 5 | -2.2906 | 5.2468 | 0.21523 | 0.092141 |  |  | 14 | 15 | 2 | 1.709%
| 1300 | 6 | 6.1333 |  |  |  |  | 27 | 6 | 5 | -2.2906 | 5.2468 | 0.21523 | 0.092141 |  |  | 15 | 16 | 2 | 1.709%
| 1350 | 2 | 6.1333 |  |  |  |  | 28 | 2 | 5 | -2.2906 | 5.2468 | 0.21523 | 0.092141 |  |  | 16 | 17 | 1 | 0.8547%
| 1400 | 6 | 6.1333 |  |  |  |  | 29 | 6 | 5 | -2.2906 | 5.2468 | 0.21523 | 0.092141 |  |  | 17 | 18 | 1 | 0.8547%
| 1450 | 7 | 6.1333 |  |  |  |  | 30 | 7 | 5 | -2.2906 | 5.2468 | 0.21523 | 0.092141 |  |  | 18 | 19 | 1 | 0.8547%
| 1500 | 6 | 6.1333 |  |  |  |  | 31 | 6 | 5 | -2.2906 | 5.2468 | 0.21523 | 0.092141 |  |  | 19 | 20 | 1 | 0.8547%
| 1550 | 9 | 6.1333 |  |  |  |  | 32 | 9 | 5 | -2.2906 | 5.2468 | 0.21523 | 0.092141 |  |  | SUMAS |  | 117 | 100%
| 1600 | 9 | 6.1333 |  |  |  |  | 33 | 9 | 5 | -2.2906 | 5.2468 | 0.21523 | 0.092141
| 1650 | 6 | 6.1333 |  |  |  |  | 34 | 6 | 5 | -2.2906 | 5.2468 | 0.21523 | 0.092141
| 1700 | 6 | 6.1333 |  |  |  |  | 35 | 6 | 5 | -2.2906 | 5.2468 | 0.21523 | 0.092141
| 1750 | 6 | 6.1333 |  |  |  |  | 36 | 6 | 5 | -2.2906 | 5.2468 | 0.21523 | 0.092141
| 1800 | 5 | 6.1333 |  |  |  |  | 37 | 5 | 6 | -1.2906 | 1.6656 | 0.068325 | 0.10672 | 25
| 1850 | 10 | 6.1333 |  |  |  |  | 38 | 10 | 6 | -1.2906 | 1.6656 | 0.068325 | 0.10672
| 1900 | 6 | 6.1333 |  |  |  |  | 39 | 6 | 6 | -1.2906 | 1.6656 | 0.068325 | 0.10672
| 1950 | 7 | 6.1333 |  |  |  |  | 40 | 7 | 6 | -1.2906 | 1.6656 | 0.068325 | 0.10672
| 2000 | 4 | 6.1333 |  |  |  |  | 41 | 4 | 6 | -1.2906 | 1.6656 | 0.068325 | 0.10672
| 2050 | 6 | 6.1333 |  |  |  |  | 42 | 6 | 6 | -1.2906 | 1.6656 | 0.068325 | 0.10672
| 2100 | 9 | 6.1333 |  |  |  |  | 43 | 9 | 6 | -1.2906 | 1.6656 | 0.068325 | 0.10672
| 2150 | 10 | 6.1333 |  |  |  |  | 44 | 10 | 6 | -1.2906 | 1.6656 | 0.068325 | 0.10672
| 2200 | 4 | 6.1333 |  |  |  |  | 45 | 4 | 6 | -1.2906 | 1.6656 | 0.068325 | 0.10672
| 2250 | 8 | 6.1333 |  |  |  |  | 46 | 8 | 6 | -1.2906 | 1.6656 | 0.068325 | 0.10672
| 2300 | 4 | 6.1333 |  |  |  |  | 47 | 4 | 6 | -1.2906 | 1.6656 | 0.068325 | 0.10672
| 2350 | 6 | 6.1333 |  |  |  |  | 48 | 6 | 6 | -1.2906 | 1.6656 | 0.068325 | 0.10672
| 2400 | 15 | 15 |  |  |  |  | 49 | 15 | 6 | -1.2906 | 1.6656 | 0.068325 | 0.10672
| 2450 | 6 | 6 |  |  |  |  | 50 | 6 | 6 | -1.2906 | 1.6656 | 0.068325 | 0.10672
| 2500 | 7 | 6 |  |  |  |  | 51 | 7 | 6 | -1.2906 | 1.6656 | 0.068325 | 0.10672
| 2550 | 5 | 6 |  |  |  |  | 52 | 5 | 6 | -1.2906 | 1.6656 | 0.068325 | 0.10672
| 2600 | 6 | 6 |  |  |  |  | 53 | 6 | 6 | -1.2906 | 1.6656 | 0.068325 | 0.10672
| 2650 | 13 | 15 |  |  |  |  | 54 | 13 | 6 | -1.2906 | 1.6656 | 0.068325 | 0.10672
| 2700 | 17 | 15 |  |  |  |  | 55 | 17 | 6 | -1.2906 | 1.6656 | 0.068325 | 0.10672
| 2750 | 7 | 6.4 |  |  |  |  | 56 | 7 | 6 | -1.2906 | 1.6656 | 0.068325 | 0.10672
| 2800 | 6 | 6.4 |  |  |  |  | 57 | 6 | 6 | -1.2906 | 1.6656 | 0.068325 | 0.10672
| 2850 | 6 | 6.4 | CONCLUSIONES: |  |  |  | 58 | 6 | 6 | -1.2906 | 1.6656 | 0.068325 | 0.10672
| 2900 | 6 | 6.4 |  | CLASIFICACION RANGOS |  |  | 59 | 6 | 6 | -1.2906 | 1.6656 | 0.068325 | 0.10672
| 2950 | 9 | 6.4 | 1. El promedio general de los ahuellamientos es 7 mm, en consecuencia el nivel de daño | DAÑO | ABSCISA | ORDENADA | 60 | 9 | 6 | -1.2906 | 1.6656 | 0.068325 | 0.10672
| 3000 | 4 | 6.4 | del pavimento es moderado.. | LEVE | 0 | 6 | 61 | 4 | 6 | -1.2906 | 1.6656 | 0.068325 | 0.10672
| 3050 | 8 | 6.4 | 2. El ahuellamiento máximo es de 20 milimetros y se se presenta en la progresiva km 5+600. |  | 6000 | 6 | 62 | 8 | 7 | -0.2906 | 0.084447 | 0.0034641 | 0.11387 | 18
| 3100 | 6 | 6.4 | 3. Picos de los ahuellamientos se presentan en las progresivas: Km 0+850, Km 2+400, | MODERADO | 0 | 12 | 63 | 6 | 7 | -0.2906 | 0.084447 | 0.0034641 | 0.11387
| 3150 | 8 | 6.4 | Km 2 + 650 a Km 2 + 700, Km 3 + 500, Km 4+500, Km 4+650, Km 4+950 y Km 5+500, con |  | 6000 | 12 | 64 | 8 | 7 | -0.2906 | 0.084447 | 0.0034641 | 0.11387
| 3200 | 7 | 6.4 | ahuellamientos mayores a 12 milímetros. | SEVERO | 0 | > 12 | 65 | 7 | 7 | -0.2906 | 0.084447 | 0.0034641 | 0.11387
| 3250 | 5 | 6.4 | 4. El sector más deteriorado se encuentra entre las progresivas Km 4+400 a Km 5+000. |  | 6000 | >12 | 66 | 5 | 7 | -0.2906 | 0.084447 | 0.0034641 | 0.11387
| 3300 | 6 | 6.4 | 5. Los ahuellamientos mínimos se presentan en las progresivas: Km 1+150 y Km 1+350 y |  |  |  | 67 | 6 | 7 | -0.2906 | 0.084447 | 0.0034641 | 0.11387
| 3350 | 7 | 6.4 | valor de 2 milímetros para el ahuellamiento. |  |  |  | 68 | 7 | 7 | -0.2906 | 0.084447 | 0.0034641 | 0.11387
| 3400 | 6 | 6.4 |  |  |  |  | 69 | 6 | 7 | -0.2906 | 0.084447 | 0.0034641 | 0.11387
| 3450 | 5 | 6.4 |  |  |  |  | 70 | 5 | 7 | -0.2906 | 0.084447 | 0.0034641 | 0.11387
| 3500 | 14 | 14 |  |  |  |  | 71 | 14 | 7 | -0.2906 | 0.084447 | 0.0034641 | 0.11387
| 3550 | 5 | 6.2353 |  |  |  |  | 72 | 5 | 7 | -0.2906 | 0.084447 | 0.0034641 | 0.11387
| 3600 | 4 | 6.2353 |  |  |  |  | 73 | 4 | 7 | -0.2906 | 0.084447 | 0.0034641 | 0.11387
| 3650 | 4 | 6.2353 |  |  |  |  | 74 | 4 | 7 | -0.2906 | 0.084447 | 0.0034641 | 0.11387
| 3700 | 4 | 6.2353 |  |  |  |  | 75 | 4 | 7 | -0.2906 | 0.084447 | 0.0034641 | 0.11387
| 3750 | 6 | 6.2353 |  |  |  |  | 76 | 6 | 7 | -0.2906 | 0.084447 | 0.0034641 | 0.11387
| 3800 | 9 | 6.2353 |  |  |  |  | 77 | 9 | 7 | -0.2906 | 0.084447 | 0.0034641 | 0.11387
| 3850 | 5 | 6.2353 |  |  |  |  | 78 | 5 | 7 | -0.2906 | 0.084447 | 0.0034641 | 0.11387
| 3900 | 7 | 6.2353 |  |  |  |  | 79 | 7 | 7 | -0.2906 | 0.084447 | 0.0034641 | 0.11387
| 3950 | 7 | 6.2353 |  |  |  |  | 80 | 7 | 8 | 0.7094 | 0.50325 | 0.020644 | 0.11193 | 9
| 4000 | 4 | 6.2353 |  |  |  |  | 81 | 4 | 8 | 0.7094 | 0.50325 | 0.020644 | 0.11193
| 4050 | 7 | 6.2353 |  |  |  |  | 82 | 7 | 8 | 0.7094 | 0.50325 | 0.020644 | 0.11193
| 4100 | 5 | 6.2353 |  |  |  |  | 83 | 5 | 8 | 0.7094 | 0.50325 | 0.020644 | 0.11193
| 4150 | 10 | 6.2353 |  |  |  |  | 84 | 10 | 8 | 0.7094 | 0.50325 | 0.020644 | 0.11193
| 4200 | 7 | 6.2353 |  |  |  |  | 85 | 7 | 8 | 0.7094 | 0.50325 | 0.020644 | 0.11193
| 4250 | 7 | 6.2353 |  |  |  |  | 86 | 7 | 8 | 0.7094 | 0.50325 | 0.020644 | 0.11193
| 4300 | 8 | 6.2353 |  |  |  |  | 87 | 8 | 8 | 0.7094 | 0.50325 | 0.020644 | 0.11193
| 4350 | 7 | 6.2353 |  |  |  |  | 88 | 7 | 8 | 0.7094 | 0.50325 | 0.020644 | 0.11193
| 4400 | 11 | 10.6667 |  |  |  |  | 89 | 11 | 9 | 1.7094 | 2.9221 | 0.11986 | 0.10136 | 9
| 4450 | 7 | 10.6667 |  |  |  |  | 90 | 7 | 9 | 1.7094 | 2.9221 | 0.11986 | 0.10136
| 4500 | 14 | 10.6667 |  |  |  |  | 91 | 14 | 9 | 1.7094 | 2.9221 | 0.11986 | 0.10136
| 4550 | 5 | 5 |  |  |  |  | 92 | 5 | 9 | 1.7094 | 2.9221 | 0.11986 | 0.10136
| 4600 | 5 | 5 |  |  |  |  | 93 | 5 | 9 | 1.7094 | 2.9221 | 0.11986 | 0.10136
| 4650 | 16 | 16 |  |  |  |  | 94 | 16 | 9 | 1.7094 | 2.9221 | 0.11986 | 0.10136
| 4700 | 6 | 7.6667 |  |  |  |  | 95 | 6 | 9 | 1.7094 | 2.9221 | 0.11986 | 0.10136
| 4750 | 8 | 7.6667 |  |  |  |  | 96 | 8 | 9 | 1.7094 | 2.9221 | 0.11986 | 0.10136
| 4800 | 9 | 7.6667 |  |  |  |  | 97 | 9 | 9 | 1.7094 | 2.9221 | 0.11986 | 0.10136
| 4850 | 11 | 12.6667 |  |  |  |  | 98 | 11 | 10 | 2.7094 | 7.3409 | 0.30112 | 0.084557 | 6
| 4900 | 15 | 12.6667 |  |  |  |  | 99 | 15 | 10 | 2.7094 | 7.3409 | 0.30112 | 0.084557
| 4950 | 12 | 12.6667 |  |  |  |  | 100 | 12 | 10 | 2.7094 | 7.3409 | 0.30112 | 0.084557
| 5000 | 8 | 6.8333 |  |  |  |  | 101 | 8 | 10 | 2.7094 | 7.3409 | 0.30112 | 0.084557
| 5050 | 5 | 6.8333 |  |  |  |  | 102 | 5 | 10 | 2.7094 | 7.3409 | 0.30112 | 0.084557
| 5100 | 5 | 6.8333 |  |  |  |  | 103 | 5 | 10 | 2.7094 | 7.3409 | 0.30112 | 0.084557
| 5150 | 7 | 6.8333 |  |  |  |  | 104 | 7 | 11 | 3.7094 | 13.7597 | 0.56443 | 0.064982 | 2
| 5200 | 9 | 6.8333 |  |  |  |  | 105 | 9 | 11 | 3.7094 | 13.7597 | 0.56443 | 0.064982
| 5250 | 10 | 6.8333 |  |  |  |  | 106 | 10 | 12 | 4.7094 | 22.1785 | 0.90977 | 0.046006 | 1
| 5300 | 5 | 6.8333 |  |  |  |  | 107 | 5 | 13 | 5.7094 | 32.5973 | 1.3372 | 0.030006 | 1
| 5350 | 10 | 6.8333 |  |  |  |  | 108 | 10 | 14 | 6.7094 | 45.0161 | 1.8466 | 0.018029 | 2
| 5400 | 7 | 6.8333 |  |  |  |  | 109 | 7 | 14 | 6.7094 | 45.0161 | 1.8466 | 0.018029
| 5450 | 6 | 6.8333 |  |  |  |  | 110 | 6 | 15 | 7.7094 | 59.4349 | 2.438 | 0.0099791 | 2
| 5500 | 5 | 6.8333 |  |  |  |  | 111 | 5 | 15 | 7.7094 | 59.4349 | 2.438 | 0.0099791
| 5550 | 5 | 6.8333 |  |  |  |  | 112 | 5 | 16 | 8.7094 | 75.8537 | 3.1115 | 0.0050885 | 2
| 5600 | 20 | 18 |  |  |  |  | 113 | 20 | 16 | 8.7094 | 75.8537 | 3.1115 | 0.0050885 |  | CONCLUSIONES:
| 5650 | 16 | 18 |  |  |  |  | 114 | 16 | 17 | 9.7094 | 94.2725 | 3.8671 | 0.0023903 | 1 | 1. El ahuellamiento promedio del tramo de carretera evaluado es 7.3 mm,
| 5700 | 18 | 18 |  |  |  |  | 115 | 18 | 18 | 10.7094 | 114.6913 | 4.7047 | 0.0010344 | 1 | luego la valoración general del daño en el pavimento es moderado.
| 5750 | 6 | 7.5 |  |  |  |  | 116 | 6 | 19 | 11.7094 | 137.1101 | 5.6243 | 0.00041238 | 1 | 2. El máximo ahuellamiento es 20 mm, el mínimo ahuellamiento es 2 mm.
| 5800 | 9 | 7.5 |  |  |  |  | 117 | 9 | 20 | 12.7094 | 161.5289 | 6.626 | 0.00015145 | 1 | 3. La desviación standard es de 4 mm, la variacion promedio es 48 %.
| VALOR MAXIMO | 20 | 19 |  |  |  |  | SUMAS | 853 | 853 | 0 | 1426.1197 | 58.5 | 10.228 | 117 | 4. La Curva de Gauss del conjunto de las mediciones del ahuellamiento
| VALOR MINIMO | 2 | 5 | [12 empty] | muestra una distribución probabilística de tipo normal, en consecuencia
| VALOR PROMEDIO | 7.2906 | 7.2906 | [12 empty] | luego las mediciones son confiables.
| DESVIACION STANDARD | 3.5063 | 2.9967
| VARIACION | 48.09% | 41.1%

## INVENTARIO (hidden)
INVENTARIO DE FALLAS
CARRETERA
PROGRESIVAS
TIPO FALLA | SEVERIDAD | DE: | DE: | DE: | DE: | DE: | DE: | DE: | DE: | DE: | DE:
|  | A: | A: | A: | A: | A: | A: | A: | A: | A: | A:
FALLA N° 1 | BAJA
PIEL DE | Grietas paralelas finas con o
COCODRILO | sin interconeccion, en huellas
Unidad medida: M2 | MEDIANA
Grietas interconectadas con
desintegración en los bordes
ALTA
Grietas interconectadas
fuerte desintegracion
de los bordes
FALLA N° 2 | BAJA
EXUDACION | Apenas visible, el asfalto
DEL ASFALTO | no se pega a los zapatos
Unidad medida: M2 | MEDIANA
Asfalto se pega zapatos
o neumatic. días de calor
ALTA
El asfalto se pega a los
zapatos y a los neumaticos
del vehiculo
FALLA N° 3 | BAJA
GRIETAS DE | Ver indicaciones
CONTRACCION | en falla N° 10
Unidad medida: M2 | MEDIANA
Ver indicaciones
en falla N° 10
ALTA
Ver indicaciones
en falla N° 10
FALLA N° 4 | BAJA
ELEVACIONES | Vibración vehicular se siente
HUNDIMIENTOS | No se reduce la velocidad
Unidad medida: M | MEDIANA
Vibración produce molestias
se reduce la velocidad
ALTA
Vibración excesiva, se reduce
sustantivamente la velocidad
FALLA N° 5 | BAJA
CORRUGACIONES | Vibraciones vehículo no
Unidad medida: M2 | inducen reducir velocidad
MEDIANA
Vibraciones vehículo
inducen reducir velocidad
ALTA
Reduccion considerable
de la velocidad
FALLA N° 6 | BAJA
DEPRESIONES | Profundidad media:
Unidad medida: M2 | 13 a 25 milímetros
MEDIANA
25 a 51 milímetros
ALTA
Profundidad media:
Mayor a 51 milímetros
FALLA N° 7 | BAJA
GRIETAS DE | Grietas sin sellar, ancho
BORDE | menor a 1 mm
Unidad medida: M | MEDIANA
Grietas sin sellar con
ancho de 1 a 75 mm
ALTA
Grietas sin sellar o selladas
con ancho mayor a 75 mm
FALLA N° 8 | BAJA
GRIETAS DE | Sin sellar, < 10 mm
REFLEXION | Selladas adecuadam.
DE JUNTAS | MEDIANA
Unidad medida: M | Sin sellar, 10 a 76 mm
Sin sellar <= 76 mm
Selladas cualq. ancho
ALTA
Sin sellar con grietas adyacts.
Sin sellar y > a 76 mm
Pav. Severam. dañado
FALLA N° 9 | BAJA
DESNIVEL CALZA- | Desnivel entre 1 a
DA HOMBRILLO | 2 pulgadas
Unidad medida: M | MEDIANA
Desnivel de 2 a
3 pulgadas
ALTA
Desnivel mayor de
4 pulgadas
FALLA N° 10 | BAJA
GRIETAS | Sin sellar, < 10 mm
LONGITUDINALES | Selladas adecuadamente
Y TRANSVERSALES | MEDIANA
Unidad medida: M | Sin sellar, 10 a 76 mm
Sin sellar <= 76 mm
Selladas cualquier ancho
ALTA
Sin sellar con grietas adyacent.
Sin sellar y > a 76 mm
Pav. Severam. dañado
FALLA N° 11 | BAJA
BACHEO Y ZANJAS | Bache bien ejecutado
REPARADAS | Vibraciones vehículo no
Unidad medida: M2 | inducen reducir velocidad
MEDIANA
Moder. deterioro bache
Vibraciones vehículo
inducen reducir velocidad
ALTA
Serio daño del bache
Reduccion considerable
de la velocidad
FALLA N° 12 | Sin niveles de severidad.
AGREGADOS | La pulidez debe ser
PULIDOS | signiticativa para que
Unid. Medida M2 | sea tomada en cuenta
FALLA N° 13 | BAJA
HUECOS | 1. Profundidad <= 5 cm y
Unidad de medida | diámetro promedio < = 20 cm
N° HUECOS | 2. Profund. < = 2.5 cm y
diámetro promedio < = 45 cm
MEDIANA
1. Profund. > 5 cm y con
diámet. promed. <= 20 cm
2. Profund. > a 2.5 cm
y con diámet. < = 45 cm
3. Profundidad < a 2.5 cm
y diámet. Promed. > 45 cm
ALTA
Profundidad mayor a 2.5 cm
y diámetro promed. 45 a 76 cm
FALLA N° 14 | BAJA
CRUCE DE RIELES | Superficie de igual tipo
(Acceso a puentes) | pavimento. Ancho de
Unidad medida: M2 | calzada no se reduce
MEDIANA
Superficie de igual tipo
pavimento. Ancho de
calzada se reduce
ALTA
Pavimentos diferentes
Reducción de calzada
FALLA N° 15 | BAJA
AHUELLAMIENTO | Profundida del
Unidad medida: M2 | ahullamiento < a 13 mm
MEDIANA
Profundidad del
ahuellamiento de13 a 25 mm
ALTA
Profundida > a 25 mm
FALLA N° 16 | BAJA
DEFORMACION | Vibraciones del vehiculo se
POR EMPUJE | sienten. No se reduce veloc.
Unidad medida: M2 | MEDIANA
Vibraciones causan molestia
Reducción velodidad
ALTA
Fuerte reducción velocidad
por las vibracioness
FALLA N° 17 | BAJA
GRIETAS DE | Ancho de las grietas
DESLIZAMIENTO | es menor a 10 mm.
Unidad medida: M2 | MEDIANA
Ancho grietas 10 a 38 mm
area adyac. grietas finas
ALTA
Ancho grietas > 38 mm
area adyac. trozos sueltos
FALLA N° 18 | BAJA
HINCHAMIENTO | Menor que 1.2 cm
Unidad medida: M2 | MEDIANA
De 1.2 a 2.5 cm
ALTA
Mayor a 2.5 cm
FALLA N° 19 | BAJA
DISGREGRACION | Desintegración se inicia,
Y DESEINTEGRAC. | Primeras desintegraciones
Unidad medida: M2 | MEDIANA
La desintegración esta
plenamente definida
ALTA
Desintegración de otras
capas del pavimento

## RESUMEN (hidden)
Estudio Definitivo de Mantenimiento Periódico de la Carretera : Pisco - Ayacucho, tramo : San Clemente – Pte. Choclococha,
Km.01+580 – Km.164+390
Indice de la Condición del Pavimento (PCI) RESUMEN
| Unidad de Muestra N° | Del Km | Al Km | Valor PCI | Condición del Pavimento
| 1 | 1200 | 1250 | 78 | MUY BUENA | Excelente | 1
| 2 | 1250 | 1300 | 22 | MUY MALA | Muy Bueno | 7
| 3 | 1300 | 1350 | 43 | REGULAR | Buena | 1
| 4 | 1350 | 1400 | 24 | MUY MALA | Regular | 4
| 5 | 1400 | 1450 | 45 | REGULAR | Mala | 0
| 6 | 1450 | 1500 | 81 | MUY BUENA | Muy Mala | 3
| 7 | 1500 | 1550 | 80 | MUY BUENA | Fallada | 1
| 8 | 1550 | 1600 | 76 | MUY BUENA
| 9 | 1600 | 1650 | 57 | BUENA | Total | 0
| 10 | 1650 | 1700 | 74 | MUY BUENA
| 11 | 1700 | 1750 | 100 | EXCELENTE | Suma | 17
| 12 | 1750 | 1800 | 72 | MUY BUENA
| 13 | 1800 | 1850 | 53 | REGULAR
| 14 | 1850 | 1900 | 19 | MUY MALA
| 15 | 1900 | 1950 | 0 | FALLADA
| 16 | 1950 | 2000 | 84 | MUY BUENA
| 17 | 2000 | 2050 | 52 | REGULAR
| Calculo del PCI de la Sección |  |  | PCIS = | 56.4706
|  |  |  | PCIR = | 56.4706
|  |  |  | PCIA = | 0
|  |  |  | N = | 17
|  |  |  | A = | 0
donde:
PCIS = | PCI promedio de la sección de evaluación
PCIR = | PCI promedio de las unidades de evaluación inspeccionadas en forma aleatoria
PCIA = | PCI promedio de las unidades de evaluación adicionales
N = | Número Total de unidades de evaluación de la sección
A = | Número Total de unidades de evaluación adicionales seleccionadas
| PCIs = | 56.4706 | BUENA

## COEFICIENTES DEDUCCION (hidden)
A 1: FALLA PIEL DE COCODRILO | [5 empty] | A 2: FALLA EXUDACION DE ASFALTO | [5 empty] | A3: FALLA GRIETAS DE CONTRACCION | [5 empty] | A4: FALLA ELEVACIONES - HUNDIMIENTOS | [5 empty] | A5: FALLA CORRUGACIONES | [5 empty] | A6: FALLA DEPRESIONES | [5 empty] | A7: FALLA GRIETAS DE BORDE | [5 empty] | A8: FALLA GRIETAS DE REFLEXION DE JUNTAS | [5 empty] | A9: FALLA DESNIVEL CALZADA - HOMBRILLO | [5 empty] | A 10: FALLA GRIETAS LONGITUDINAL Y TRANSVERSAL | [5 empty] | A11: FALLA BACHES Y ZANJAS REPARADAS | [5 empty] | A12: FALLA AGREGADOS PULIDOS | [5 empty] | A13: FALLA HUECOS | [5 empty] | A14: FALLA CRUCE DE RIELES | [5 empty] | A15: FALLA AHUELLAMIENTOS | [5 empty] | A16: FALLA DEFORMACION POR EMPUJE | [5 empty] | A17: FALLA GRIESTAS POR DESLIZAMIENTO | [5 empty] | A18: FALLA HINCHAMIENTO | [5 empty] | A19: FALLA DISGREGACION Y DESINTEGRACION
VALOR DE DEDUCCION | [5 empty] | VALOR DE DEDUCCION | [5 empty] | VALOR DE DEDUCCION | [5 empty] | VALOR DE DEDUCCION | [5 empty] | VALOR DE DEDUCCION | [5 empty] | VALOR DE DEDUCCION | [5 empty] | VALOR DE DEDUCCION | [5 empty] | VALOR DE DEDUCCION | [5 empty] | VALOR DE DEDUCCION | [5 empty] | VALOR DE DEDUCCION | [5 empty] | VALOR DE DEDUCCION | [5 empty] | VALOR DE DEDUCCION | [5 empty] | VALOR DE DEDUCCION | [5 empty] | VALOR DE DEDUCCION | [5 empty] | VALOR DE DEDUCCION | [5 empty] | VALOR DE DEDUCCION | [5 empty] | VALOR DE DEDUCCION | [5 empty] | VALOR DE DEDUCCION | [5 empty] | VALOR DE DEDUCCION
BAJA (L) |  | MEDIA (M) |  | ALTA (H) |  | BAJA (L) |  | MEDIA (M) |  | ALTA (H) |  | BAJA (L) |  | MEDIA (M) |  | ALTA (H) |  | BAJA (L) |  | MEDIA (M) |  | ALTA (H) |  | BAJA (L) |  | MEDIA (M) |  | ALTA (H) |  | BAJA (L) |  | MEDIA (M) |  | ALTA (H) |  | BAJA (L) |  | MEDIA (M) |  | ALTA (H) |  | BAJA (L) |  | MEDIA (M) |  | ALTA (H) |  | BAJA (L) |  | MEDIA (M) |  | ALTA (H) |  | BAJA (L) |  | MEDIA (M) |  | ALTA (H) |  | BAJA (L) |  | MEDIA (M) |  | ALTA (H) |  | BAJA (L) |  | MEDIA (M) |  | ALTA (H) |  | BAJA (L) |  | MEDIA (M) |  | ALTA (H) |  | BAJA (L) |  | MEDIA (M) |  | ALTA (H) |  | BAJA (L) |  | MEDIA (M) |  | ALTA (H) |  | BAJA (L) |  | MEDIA (M) |  | ALTA (H) |  | BAJA (L) |  | MEDIA (M) |  | ALTA (H) |  | BAJA (L) |  | MEDIA (M) |  | ALTA (H) |  | BAJA (L) |  | MEDIA (M) |  | ALTA (H)
X | Y | X | Y | X | Y | X | Y | X | Y | X | Y | X | Y | X | Y | X | Y | X | Y | X | Y | X | Y | X | Y | X | Y | X | Y | X | Y | X | Y | X | Y | X | Y | X | Y | X | Y | X | Y | X | Y | X | Y | X | Y | X | Y | X | Y | X | Y | X | Y | X | Y | X | Y | X | Y | X | Y | X | Y | X | Y | X | Y | X | Y | X | Y | X | Y | X | Y | X | Y | X | Y | X | Y | X | Y | X | Y | X | Y | X | Y | X | Y | X | Y | X | Y | X | Y | X | Y | X | Y | X | Y | X | Y | X | Y | X | Y
0.1 | 4 | 0.1 | 8 | 0.1 | 13 | 0.1 | 0 | 0.1 | 0 | 0.1 | 2 | 0.1 | 0 | 0.1 | 0 | 0.1 | 0 | 0.1 | 0 | 0.1 | 2 | 0.1 | 6 | 0.1 | 0 | 0.1 | 5 | 0.1 | 10 | 0.1 | 4 | 0.1 | 8 | 0.1 | 12 | 0.1 | 0 | 0.1 | 0 | 0.1 | 0 | 0.1 | 0 | 0.1 | 0 | 0.1 | 0 | 0.1 | 0 | 0.1 | 0 | 0.1 | 0 | 0.1 | 0 | 0.1 | 0 | 0.1 | 0 | 0.1 | 0 | 0.1 | 3 | 0.1 | 6 | 0.1 | 0 | 0.1 | 0 | 0.1 | 0 | 0.1 | 2 | 0.1 | 6 | 0.1 | 20 | 0.1 | 0 | 0.1 | 1 | 0.1 | 0 | 0.1 | 1 | 0.1 | 4 | 0.1 | 6 | 0.1 | 0 | 0.1 | 3 | 0.1 | 8 | 0.1 | 0 | 0.1 | 2 | 0.1 | 4 | 0.1 | 0 | 0.1 | 0 | 0.1 | 0 | 0.1 | 0 | 0.1 | 4 | 0.1 | 7
0.2 | 5 | 0.2 | 9 | 0.2 | 13 | 0.2 | 0 | 0.2 | 1 | 0.2 | 2 | 0.2 | 0 | 0.2 | 0 | 0.2 | 1 | 0.2 | 0 | 0.2 | 4 | 0.2 | 12 | 0.2 | 1 | 0.2 | 7 | 0.2 | 18 | 0.2 | 4 | 0.2 | 8 | 0.2 | 13 | 0.2 | 0 | 0.2 | 1 | 0.2 | 2 | 0.2 | 0 | 0.2 | 0 | 0.2 | 0 | 0.2 | 0 | 0.2 | 1 | 0.2 | 0 | 0.2 | 0 | 0.2 | 0 | 0.2 | 1 | 0.2 | 0 | 0.2 | 4 | 0.2 | 9 | 0.2 | 0 | 0.2 | 0 | 0.2 | 0 | 0.2 | 6 | 0.2 | 10 | 0.2 | 28 | 0.2 | 0 | 0.2 | 1 | 0.2 | 3 | 0.2 | 2 | 0.2 | 7 | 0.2 | 12 | 0.2 | 0 | 0.2 | 4 | 0.2 | 10 | 0.2 | 1 | 0.2 | 4 | 0.2 | 7 | 0.2 | 0 | 0.2 | 0 | 0.2 | 0 | 0.2 | 0 | 0.2 | 5 | 0.2 | 9
0.3 | 5 | 0.3 | 11 | 0.3 | 16 | 0.3 | 0 | 0.3 | 1 | 0.3 | 3 | 0.3 | 0 | 0.3 | 0 | 0.3 | 1 | 0.3 | 0 | 0.3 | 6 | 0.3 | 18 | 0.3 | 1 | 0.3 | 8 | 0.3 | 22 | 0.3 | 4 | 0.3 | 8 | 0.3 | 13 | 0.3 | 0 | 0.3 | 2 | 0.3 | 4 | 0.3 | 0 | 0.3 | 0 | 0.3 | 1 | 0.3 | 1 | 0.3 | 2 | 0.3 | 3 | 0.3 | 0 | 0.3 | 1 | 0.3 | 2 | 0.3 | 0 | 0.3 | 5 | 0.3 | 11 | 0.3 | 0 | 0.3 | 0 | 0.3 | 0 | 0.3 | 8 | 0.3 | 14 | 0.3 | 33 | 0.3 | 0 | 0.3 | 2 | 0.3 | 5 | 0.3 | 2 | 0.3 | 9 | 0.3 | 16 | 0.3 | 0 | 0.3 | 4 | 0.3 | 12 | 0.3 | 2 | 0.3 | 5 | 0.3 | 9 | 0.3 | 0 | 0.3 | 0 | 0.3 | 0 | 0.3 | 0 | 0.3 | 6 | 0.3 | 10
0.4 | 6 | 0.4 | 13 | 0.4 | 19 | 0.4 | 0 | 0.4 | 2 | 0.4 | 4 | 0.4 | 0 | 0.4 | 0 | 0.4 | 2 | 0.33 | 1 | 0.33 | 7 | 0.33 | 20 | 0.4 | 1 | 0.4 | 10 | 0.4 | 25 | 0.4 | 4 | 0.4 | 8 | 0.4 | 14 | 0.33 | 0 | 0.33 | 4 | 0.33 | 7 | 0.33 | 0 | 0.33 | 1 | 0.33 | 2 | 0.33 | 2 | 0.33 | 4 | 0.33 | 6 | 0.33 | 0 | 0.33 | 0 | 0.33 | 3 | 0.4 | 1 | 0.4 | 6 | 0.4 | 13 | 0.4 | 0 | 0.4 | 0 | 0.4 | 0 | 0.4 | 10 | 0.4 | 18 | 0.4 | 37 | 0.4 | 0 | 0.4 | 2 | 0.4 | 7 | 0.4 | 3 | 0.4 | 11 | 0.4 | 18 | 0.4 | 1 | 0.4 | 5 | 0.4 | 14 | 0.4 | 2 | 0.4 | 6 | 0.4 | 10 | 0.4 | 0 | 0.4 | 0 | 0.4 | 0 | 0.4 | 1 | 0.4 | 6 | 0.4 | 12
0.5 | 7 | 0.5 | 15 | 0.5 | 22 | 0.5 | 0 | 0.5 | 2 | 0.5 | 4 | 0.5 | 0 | 0.5 | 1 | 0.5 | 3 | 0.4 | 1 | 0.4 | 8 | 0.4 | 23 | 0.5 | 1 | 0.5 | 11 | 0.5 | 28 | 0.5 | 4 | 0.5 | 8 | 0.5 | 14 | 0.4 | 1 | 0.4 | 4 | 0.4 | 7 | 0.4 | 0 | 0.4 | 1 | 0.4 | 2 | 0.4 | 2 | 0.4 | 4 | 0.4 | 6 | 0.4 | 0 | 0.4 | 0 | 0.4 | 4 | 0.5 | 1 | 0.5 | 6 | 0.5 | 14 | 0.5 | 0 | 0.5 | 0 | 0.5 | 0 | 0.5 | 12 | 0.5 | 21 | 0.5 | 40 | 0.5 | 0 | 0.5 | 3 | 0.5 | 9 | 0.5 | 4 | 0.5 | 12 | 0.5 | 20 | 0.5 | 1 | 0.5 | 6 | 0.5 | 14 | 0.5 | 3 | 0.5 | 7 | 0.5 | 12 | 0.5 | 0 | 0.5 | 0 | 0.5 | 0 | 0.5 | 1 | 0.5 | 7 | 0.5 | 12
0.6 | 8 | 0.6 | 17 | 0.6 | 24 | 0.6 | 0 | 0.6 | 2 | 0.6 | 4 | 0.6 | 0 | 0.6 | 1 | 0.6 | 4 | 0.5 | 1 | 0.5 | 9 | 0.5 | 25 | 0.6 | 1 | 0.6 | 12 | 0.6 | 29 | 0.6 | 4 | 0.6 | 8 | 0.6 | 15 | 0.5 | 1 | 0.5 | 4 | 0.5 | 8 | 0.5 | 0 | 0.5 | 2 | 0.5 | 3 | 0.5 | 2 | 0.5 | 4 | 0.5 | 6 | 0.5 | 0 | 0.5 | 1 | 0.5 | 5 | 0.6 | 1 | 0.6 | 7 | 0.6 | 15 | 0.6 | 0 | 0.6 | 0 | 0.6 | 0 | 0.6 | 14 | 0.6 | 24 | 0.6 | 44 | 0.6 | 0 | 0.6 | 3 | 0.6 | 10 | 0.6 | 4 | 0.6 | 13 | 0.6 | 22 | 0.6 | 2 | 0.6 | 7 | 0.6 | 15 | 0.6 | 3 | 0.6 | 7 | 0.6 | 13 | 0.6 | 0 | 0.6 | 0 | 0.6 | 0 | 0.6 | 2 | 0.6 | 7 | 0.6 | 13
0.7 | 9 | 0.7 | 18 | 0.7 | 26 | 0.7 | 0 | 0.7 | 2 | 0.7 | 5 | 0.7 | 0 | 0.7 | 1 | 0.7 | 4 | 0.6 | 1 | 0.6 | 10 | 0.6 | 27 | 0.7 | 2 | 0.7 | 13 | 0.7 | 30 | 0.7 | 4 | 0.7 | 8 | 0.7 | 15 | 0.6 | 1 | 0.6 | 4 | 0.6 | 8 | 0.6 | 0 | 0.6 | 2 | 0.6 | 4 | 0.6 | 2 | 0.6 | 4 | 0.6 | 6 | 0.6 | 0 | 0.6 | 1 | 0.6 | 6 | 0.7 | 2 | 0.7 | 8 | 0.7 | 16 | 0.7 | 0 | 0.7 | 0 | 0.7 | 0 | 0.7 | 16 | 0.7 | 26 | 0.7 | 47 | 0.7 | 0 | 0.7 | 4 | 0.7 | 13 | 0.7 | 5 | 0.7 | 15 | 0.7 | 24 | 0.7 | 3 | 0.7 | 8 | 0.7 | 17 | 0.7 | 4 | 0.7 | 8 | 0.7 | 15 | 0.7 | 0 | 0.7 | 0 | 0.7 | 0 | 0.7 | 2 | 0.7 | 8 | 0.7 | 14
0.8 | 10 | 0.8 | 20 | 0.8 | 27 | 0.8 | 0 | 0.8 | 2 | 0.8 | 5 | 0.8 | 0 | 0.8 | 2 | 0.8 | 5 | 0.7 | 2 | 0.7 | 11 | 0.7 | 29 | 0.8 | 2 | 0.8 | 14 | 0.8 | 32 | 0.8 | 4 | 0.8 | 9 | 0.8 | 16 | 0.7 | 1 | 0.7 | 5 | 0.7 | 8 | 0.7 | 0 | 0.7 | 2 | 0.7 | 5 | 0.7 | 2 | 0.7 | 4 | 0.7 | 6 | 0.7 | 0 | 0.7 | 1 | 0.7 | 7 | 0.8 | 2 | 0.8 | 8 | 0.8 | 17 | 0.8 | 0 | 0.8 | 0 | 0.8 | 0 | 0.8 | 18 | 0.8 | 28 | 0.8 | 50 | 0.8 | 0 | 0.8 | 4 | 0.8 | 15 | 0.8 | 6 | 0.8 | 16 | 0.8 | 25 | 0.8 | 3 | 0.8 | 8 | 0.8 | 18 | 0.8 | 4 | 0.8 | 9 | 0.8 | 16 | 0.8 | 0 | 0.8 | 0 | 0.8 | 0 | 0.8 | 2 | 0.8 | 8 | 0.8 | 15
0.9 | 10 | 0.9 | 21 | 0.9 | 28 | 0.9 | 0 | 0.9 | 2 | 0.9 | 5 | 0.9 | 0 | 0.9 | 2 | 0.9 | 5 | 0.8 | 2 | 0.8 | 12 | 0.8 | 31 | 0.9 | 2 | 0.9 | 14 | 0.9 | 33 | 0.9 | 4 | 0.9 | 9 | 0.9 | 16 | 0.8 | 2 | 0.8 | 5 | 0.8 | 8 | 0.8 | 0 | 0.8 | 2 | 0.8 | 6 | 0.8 | 2 | 0.8 | 4 | 0.8 | 6 | 0.8 | 0 | 0.8 | 2 | 0.8 | 8 | 0.9 | 2 | 0.9 | 9 | 0.9 | 18 | 0.9 | 0 | 0.9 | 0 | 0.9 | 0 | 0.9 | 19 | 0.9 | 30 | 0.9 | 52 | 0.9 | 1 | 0.9 | 5 | 0.9 | 18 | 0.9 | 7 | 0.9 | 17 | 0.9 | 26 | 0.9 | 4 | 0.9 | 9 | 0.9 | 19 | 0.9 | 4 | 0.9 | 10 | 0.9 | 17 | 0.9 | 1 | 0.9 | 6 | 0.9 | 17 | 0.9 | 2 | 0.9 | 8 | 0.9 | 15
1 | 11 | 1 | 22 | 1 | 30 | 1 | 0 | 1 | 2 | 1 | 6 | 1 | 1 | 1 | 2 | 1 | 6 | 0.9 | 2 | 0.9 | 13 | 0.9 | 32 | 1 | 2 | 1 | 15 | 1 | 34 | 1 | 4 | 1 | 9 | 1 | 17 | 0.9 | 2 | 0.9 | 5 | 0.9 | 9 | 0.9 | 0 | 0.9 | 3 | 0.9 | 6 | 0.9 | 2 | 0.9 | 4 | 0.9 | 6 | 0.9 | 0 | 0.9 | 2 | 0.9 | 8 | 1 | 3 | 1 | 10 | 1 | 19 | 1 | 0 | 1 | 0 | 1 | 0 | 1 | 21 | 1 | 33 | 1 | 54 | 1 | 2 | 1 | 6 | 1 | 20 | 1 | 8 | 1 | 18 | 1 | 27 | 1 | 4 | 1 | 10 | 1 | 19 | 1 | 4 | 1 | 11 | 1 | 18 | 1 | 2 | 1 | 12 | 1 | 34 | 1 | 2 | 1 | 9 | 1 | 16
2 | 17 | 2 | 29 | 2 | 40 | 2 | 0 | 2 | 4 | 2 | 8 | 2 | 2 | 2 | 6 | 2 | 11 | 1 | 3 | 1 | 14 | 1 | 34 | 2 | 4 | 2 | 22 | 2 | 41 | 2 | 5 | 2 | 11 | 2 | 20 | 1 | 2 | 1 | 6 | 1 | 9 | 1 | 0 | 1 | 3 | 1 | 7 | 1 | 2 | 1 | 4 | 1 | 6 | 1 | 0 | 1 | 2 | 1 | 9 | 2 | 5 | 2 | 14 | 2 | 26 | 2 | 0 | 2 | 0 | 2 | 0 | 2 | 30 | 2 | 47 | 2 | 68 | 2 | 3 | 2 | 13 | 2 | 30 | 2 | 12 | 2 | 25 | 2 | 34 | 2 | 8 | 2 | 15 | 2 | 25 | 2 | 8 | 2 | 18 | 2 | 30 | 2 | 4 | 2 | 18 | 2 | 36 | 2 | 3 | 2 | 10 | 2 | 21
3 | 20 | 3 | 33 | 3 | 46 | 3 | 1 | 3 | 6 | 3 | 10 | 3 | 3 | 3 | 8 | 3 | 14 | 2 | 5 | 2 | 19 | 2 | 45 | 3 | 6 | 3 | 26 | 3 | 46 | 3 | 6 | 3 | 13 | 3 | 24 | 2 | 3 | 2 | 7 | 2 | 10 | 2 | 2 | 2 | 4 | 2 | 11 | 2 | 2 | 2 | 4 | 2 | 6 | 2 | 0 | 2 | 6 | 2 | 13 | 3 | 7 | 3 | 17 | 3 | 30 | 3 | 1 | 3 | 1 | 3 | 1 | 3 | 35 | 3 | 56 | 3 | 78 | 3 | 4 | 3 | 17 | 3 | 38 | 3 | 16 | 3 | 28 | 3 | 40 | 3 | 10 | 3 | 19 | 3 | 30 | 3 | 13 | 3 | 24 | 3 | 38 | 3 | 6 | 3 | 21 | 3 | 39 | 3 | 3 | 3 | 11 | 3 | 24
4 | 23 | 4 | 36 | 4 | 50 | 4 | 1 | 4 | 8 | 4 | 12 | 4 | 4 | 4 | 9 | 4 | 17 | 3 | 7 | 3 | 23 | 3 | 51 | 4 | 7 | 4 | 28 | 4 | 48 | 4 | 8 | 4 | 15 | 4 | 27 | 3 | 3 | 3 | 8 | 3 | 12 | 3 | 2 | 3 | 6 | 3 | 14 | 3 | 2 | 3 | 4 | 3 | 7 | 3 | 1 | 3 | 8 | 3 | 17 | 4 | 8 | 4 | 19 | 4 | 33 | 4 | 1 | 4 | 1 | 4 | 1 | 4 | 40 | 4 | 63 | 4 | 84 | 4 | 5 | 4 | 22 | 4 | 44 | 4 | 19 | 4 | 31 | 4 | 44 | 4 | 12 | 4 | 22 | 4 | 34 | 4 | 15 | 4 | 28 | 4 | 44 | 4 | 8 | 4 | 24 | 4 | 42 | 4 | 3 | 4 | 12 | 4 | 27
5 | 25 | 5 | 39 | 5 | 53 | 5 | 2 | 5 | 9 | 5 | 14 | 5 | 5 | 5 | 11 | 5 | 20 | 4 | 8 | 4 | 26 | 4 | 55 | 5 | 8 | 5 | 32 | 5 | 52 | 5 | 10 | 5 | 18 | 5 | 30 | 4 | 4 | 4 | 9 | 4 | 14 | 4 | 3 | 4 | 8 | 4 | 16 | 4 | 3 | 4 | 5 | 4 | 7 | 4 | 2 | 4 | 10 | 4 | 20 | 5 | 10 | 5 | 22 | 5 | 36 | 5 | 2 | 5 | 2 | 5 | 2 | 5 | 44 | 5 | 70 | 5 | 90 | 5 | 6 | 5 | 26 | 5 | 49 | 5 | 22 | 5 | 34 | 5 | 48 | 5 | 14 | 5 | 25 | 5 | 38 | 5 | 18 | 5 | 32 | 5 | 50 | 5 | 8 | 5 | 26 | 5 | 44 | 5 | 3 | 5 | 13 | 5 | 30
6 | 27 | 6 | 41 | 6 | 55 | 6 | 2 | 6 | 10 | 6 | 16 | 6 | 5 | 6 | 12 | 6 | 21 | 5 | 10 | 5 | 29 | 5 | 59 | 6 | 9 | 6 | 34 | 6 | 54 | 6 | 11 | 6 | 20 | 6 | 33 | 5 | 4 | 5 | 10 | 5 | 16 | 5 | 4 | 5 | 10 | 5 | 19 | 5 | 4 | 5 | 5 | 5 | 8 | 5 | 3 | 5 | 11 | 5 | 22 | 6 | 11 | 6 | 24 | 6 | 39 | 6 | 2 | 6 | 2 | 6 | 2 | 6 | 47 | 6 | 74 | 6 | 94 | 6 | 7 | 6 | 29 | 6 | 53 | 6 | 23 | 6 | 36 | 6 | 51 | 6 | 15 | 6 | 27 | 6 | 41 | 6 | 20 | 11 | 34 | 11 | 53 | 6 | 9 | 11 | 28 | 11 | 46 | 6 | 4 | 6 | 14 | 6 | 32
7 | 29 | 7 | 43 | 7 | 57 | 7 | 2 | 7 | 11 | 7 | 18 | 7 | 6 | 7 | 13 | 7 | 23 | 6 | 11 | 6 | 31 | 6 | 62 | 7 | 10 | 7 | 36 | 7 | 56 | 7 | 13 | 7 | 23 | 7 | 36 | 6 | 4 | 6 | 10 | 6 | 17 | 6 | 4 | 6 | 11 | 6 | 21 | 6 | 4 | 6 | 5 | 6 | 9 | 6 | 4 | 6 | 13 | 6 | 25 | 7 | 12 | 7 | 26 | 7 | 42 | 7 | 2 | 7 | 2 | 7 | 2 | 7 | 50 | 7 | 78 | 7 | 97 | 7 | 9 | 7 | 33 | 7 | 58 | 7 | 25 | 7 | 39 | 7 | 54 | 7 | 17 | 7 | 29 | 7 | 45 | 7 | 22 | 12 | 37 | 12 | 57 | 7 | 10 | 12 | 29 | 12 | 48 | 7 | 4 | 7 | 16 | 7 | 35
8 | 30 | 8 | 44 | 8 | 59 | 8 | 2 | 8 | 11 | 8 | 20 | 8 | 6 | 8 | 14 | 8 | 25 | 7 | 12 | 7 | 34 | 7 | 65 | 8 | 11 | 8 | 37 | 8 | 58 | 8 | 14 | 8 | 25 | 8 | 39 | 7 | 4 | 7 | 11 | 7 | 18 | 7 | 4 | 7 | 13 | 7 | 23 | 7 | 4 | 7 | 6 | 7 | 10 | 7 | 5 | 7 | 14 | 7 | 28 | 8 | 13 | 8 | 28 | 8 | 45 | 8 | 2 | 8 | 2 | 8 | 2 | 8 | 52 | 8 | 82 | 8 | 100 | 8 | 10 | 8 | 36 | 8 | 62 | 8 | 26 | 8 | 41 | 8 | 56 | 8 | 18 | 8 | 31 | 8 | 48 | 8 | 23 | 13 | 39 | 13 | 60 | 8 | 10 | 13 | 30 | 13 | 49 | 8 | 4 | 8 | 16 | 8 | 37
9 | 32 | 9 | 46 | 9 | 60 | 9 | 2 | 9 | 12 | 9 | 22 | 9 | 7 | 9 | 15 | 9 | 26 | 8 | 13 | 8 | 36 | 8 | 68 | 9 | 12 | 9 | 38 | 9 | 59 | 9 | 15 | 9 | 27 | 9 | 41 | 8 | 5 | 8 | 12 | 8 | 20 | 8 | 5 | 8 | 14 | 8 | 25 | 8 | 4 | 8 | 6 | 8 | 11 | 8 | 6 | 8 | 15 | 8 | 30 | 9 | 14 | 9 | 29 | 9 | 48 | 9 | 3 | 9 | 3 | 9 | 3 | 9 | 55 | 9 | 85 | 9 | 100 | 9 | 12 | 9 | 38 | 9 | 64 | 9 | 27 | 9 | 43 | 9 | 58 | 9 | 19 | 9 | 33 | 9 | 50 | 9 | 25 | 14 | 42 | 14 | 64 | 9 | 11 | 14 | 32 | 14 | 51 | 9 | 5 | 9 | 17 | 9 | 38
10 | 33 | 10 | 47 | 10 | 62 | 10 | 2 | 10 | 13 | 10 | 23 | 10 | 8 | 10 | 16 | 10 | 28 | 9 | 14 | 9 | 38 | 9 | 70 | 10 | 13 | 10 | 40 | 10 | 61 | 10 | 17 | 10 | 29 | 10 | 43 | 9 | 5 | 9 | 13 | 9 | 21 | 9 | 5 | 9 | 15 | 9 | 27 | 9 | 5 | 9 | 7 | 9 | 11 | 9 | 6 | 9 | 16 | 9 | 32 | 10 | 16 | 10 | 31 | 10 | 51 | 10 | 3 | 10 | 3 | 10 | 3 | 10 | 57 | 10 | 88 | 10 | 100 | 10 | 13 | 10 | 39 | 10 | 67 | 10 | 28 | 10 | 44 | 10 | 60 | 10 | 20 | 10 | 35 | 10 | 53 | 10 | 27 | 10 | 44 | 10 | 67 | 10 | 12 | 10 | 34 | 10 | 53 | 10 | 5 | 10 | 18 | 10 | 40
11 | 33 | 11 | 47 | 11 | 62 | 11 | 3 | 11 | 14 | 11 | 24 | 11 | 8 | 11 | 17 | 11 | 30 | 10 | 16 | 10 | 41 | 10 | 73 | 11 | 14 | 11 | 41 | 11 | 62 | 11 | 18 | 11 | 30 | 11 | 44 | 10 | 5 | 10 | 14 | 10 | 23 | 10 | 6 | 10 | 16 | 10 | 29 | 10 | 5 | 10 | 8 | 10 | 12 | 10 | 7 | 10 | 17 | 10 | 33 | 11 | 17 | 11 | 32 | 11 | 53 | 11 | 3 | 11 | 3 | 11 | 3 | 11 | 59 | 11 | 90 |  |  | 11 | 13 | 11 | 40 | 11 | 68 | 11 | 29 | 11 | 45 | 11 | 61 | 11 | 21 | 11 | 36 | 11 | 54 | 11 | 28 | 11 | 45 | 11 | 68 | 11 | 12 | 11 | 35 | 11 | 54 | 11 | 5 | 11 | 19 | 11 | 42
12 | 34 | 12 | 48 | 12 | 64 | 12 | 3 | 12 | 14 | 12 | 26 | 12 | 9 | 12 | 18 | 12 | 32 | 11 | 17 | 11 | 43 | 11 | 74 | 12 | 15 | 12 | 42 | 12 | 64 | 12 | 20 | 12 | 32 | 12 | 46 | 11 | 5 | 11 | 15 | 11 | 24 | 11 | 6 | 11 | 17 | 11 | 31 | 11 | 5 | 11 | 8 | 11 | 13 | 11 | 7 | 11 | 18 | 11 | 36 | 12 | 18 | 12 | 33 | 12 | 55 | 12 | 4 | 12 | 4 | 12 | 4 | 12 | 60 | 12 | 92 |  |  | 12 | 14 | 12 | 40 | 12 | 69 | 12 | 30 | 12 | 46 | 12 | 63 | 12 | 21 | 12 | 38 | 12 | 56 | 12 | 29 | 12 | 46 | 12 | 69 | 12 | 13 | 12 | 36 | 12 | 55 | 12 | 6 | 12 | 20 | 12 | 44
13 | 35 | 13 | 49 | 13 | 65 | 13 | 4 | 13 | 15 | 13 | 27 | 13 | 10 | 13 | 18 | 13 | 33 | 12 | 19 | 12 | 45 | 12 | 76 | 13 | 16 | 13 | 43 | 13 | 65 | 13 | 21 | 13 | 34 | 13 | 47 | 12 | 6 | 12 | 15 | 12 | 25 | 12 | 7 | 12 | 18 | 12 | 33 | 12 | 6 | 12 | 9 | 12 | 14 | 12 | 8 | 12 | 19 | 12 | 38 | 13 | 18 | 13 | 34 | 13 | 57 | 13 | 4 | 13 | 4 | 13 | 4 | 13 | 62 | 13 | 94 |  |  | 13 | 14 | 13 | 41 | 13 | 70 | 13 | 30 | 13 | 47 | 13 | 64 | 13 | 22 | 13 | 39 | 13 | 57 | 13 | 29 | 13 | 47 | 13 | 70 | 13 | 13 | 13 | 37 | 13 | 56 | 13 | 6 | 13 | 21 | 13 | 46
14 | 36 | 14 | 50 | 14 | 66 | 14 | 4 | 14 | 16 | 14 | 28 | 14 | 10 | 14 | 19 | 14 | 34 | 13 | 21 | 13 | 47 | 13 | 78 | 14 | 16 | 14 | 44 | 14 | 66 | 14 | 22 | 14 | 35 | 14 | 49 | 13 | 6 | 13 | 16 | 13 | 26 | 13 | 7 | 13 | 19 | 13 | 35 | 13 | 6 | 13 | 9 | 13 | 15 | 13 | 9 | 13 | 20 | 13 | 40 | 14 | 19 | 14 | 36 | 14 | 59 | 14 | 4 | 14 | 4 | 14 | 4 | 14 | 63 | 14 | 96 |  |  | 14 | 15 | 14 | 42 | 14 | 71 | 14 | 31 | 14 | 48 | 14 | 66 | 14 | 22 | 14 | 40 | 14 | 58 | 14 | 30 | 14 | 48 | 14 | 71 | 14 | 14 | 14 | 38 | 14 | 57 | 14 | 7 | 14 | 21 | 14 | 47
15 | 37 | 15 | 51 | 15 | 67 | 15 | 5 | 15 | 17 | 15 | 29 | 15 | 11 | 15 | 20 | 15 | 36 | 14 | 22 | 14 | 49 | 14 | 80 | 15 | 17 | 15 | 45 | 15 | 67 | 15 | 24 | 15 | 36 | 15 | 50 | 14 | 6 | 14 | 16 | 14 | 27 | 14 | 8 | 14 | 20 | 14 | 37 | 14 | 6 | 14 | 10 | 14 | 16 | 14 | 9 | 14 | 20 | 14 | 41 | 15 | 20 | 15 | 37 | 15 | 61 | 15 | 5 | 15 | 5 | 15 | 5 | 15 | 64 | 15 | 98 |  |  | 15 | 15 | 15 | 42 | 15 | 72 | 15 | 32 | 15 | 49 | 15 | 67 | 15 | 23 | 15 | 42 | 15 | 60 | 15 | 31 | 15 | 48 | 15 | 72 | 15 | 14 | 15 | 39 | 15 | 58 | 15 | 7 | 15 | 22 | 15 | 48
16 | 38 | 16 | 52 | 16 | 68 | 16 | 5 | 16 | 17 | 16 | 30 | 16 | 11 | 16 | 21 | 16 | 37 | 15 | 23 | 15 | 51 | 15 | 81 | 16 | 18 | 16 | 46 | 16 | 68 | 16 | 25 | 16 | 38 | 16 | 51 | 15 | 6 | 15 | 17 | 15 | 28 | 15 | 8 | 15 | 20 | 15 | 38 | 15 | 6 | 15 | 10 | 15 | 17 | 15 | 10 | 15 | 21 | 15 | 42 | 16 | 21 | 16 | 38 | 16 | 62 | 16 | 5 | 16 | 5 | 16 | 5 | 16 | 65 | 16 | 100 |  |  | 16 | 15 | 16 | 43 | 16 | 72 | 16 | 33 | 16 | 50 | 16 | 68 | 16 | 24 | 16 | 43 | 16 | 61 | 16 | 32 | 16 | 49 | 16 | 73 | 16 | 14 | 16 | 40 | 16 | 58 | 16 | 7 | 16 | 23 | 16 | 49
17 | 39 | 17 | 53 | 17 | 68 | 17 | 5 | 17 | 17 | 17 | 31 | 17 | 12 | 17 | 22 | 17 | 38 | 16 | 24 | 16 | 53 | 16 | 82 | 17 | 18 | 17 | 46 | 17 | 69 | 17 | 26 | 17 | 40 | 17 | 53 | 16 | 7 | 16 | 18 | 16 | 29 | 16 | 8 | 16 | 21 | 16 | 40 | 16 | 7 | 16 | 10 | 16 | 18 | 16 | 10 | 16 | 22 | 16 | 44 | 17 | 21 | 17 | 39 | 17 | 64 | 17 | 5 | 17 | 5 | 17 | 5 | 17 | 66 |  |  |  |  | 17 | 16 | 17 | 44 | 17 | 73 | 17 | 34 | 17 | 51 | 17 | 70 | 17 | 24 | 17 | 44 | 17 | 62 | 17 | 33 | 17 | 50 | 17 | 74 | 17 | 15 | 17 | 41 | 17 | 59 | 17 | 7 | 17 | 23 | 17 | 51
18 | 39 | 18 | 53 | 18 | 69 | 18 | 6 | 18 | 18 | 18 | 32 | 18 | 12 | 18 | 22 | 18 | 39 | 17 | 25 | 17 | 55 | 17 | 84 | 18 | 19 | 18 | 47 | 18 | 70 | 18 | 27 | 18 | 41 | 18 | 54 | 17 | 7 | 17 | 18 | 17 | 30 | 17 | 9 | 17 | 22 | 17 | 42 | 17 | 7 | 17 | 11 | 17 | 19 | 17 | 11 | 17 | 22 | 17 | 45 | 18 | 22 | 18 | 39 | 18 | 65 | 18 | 6 | 18 | 6 | 18 | 6 | 18 | 68 |  |  |  |  | 18 | 16 | 18 | 45 | 18 | 74 | 18 | 34 | 18 | 52 | 18 | 71 | 18 | 25 | 18 | 45 | 18 | 63 | 18 | 33 | 18 | 51 | 18 | 75 | 18 | 15 | 18 | 42 | 18 | 60 | 18 | 8 | 18 | 24 | 18 | 52
19 | 40 | 19 | 54 | 19 | 69 | 19 | 6 | 19 | 18 | 19 | 33 | 19 | 13 | 19 | 23 | 19 | 40 | 18 | 26 | 18 | 56 | 18 | 85 | 19 | 19 | 19 | 47 | 19 | 71 | 19 | 29 | 19 | 42 | 19 | 56 | 18 | 7 | 18 | 19 | 18 | 31 | 18 | 9 | 18 | 23 | 18 | 44 | 18 | 7 | 18 | 11 | 18 | 20 | 18 | 11 | 18 | 23 | 18 | 47 | 19 | 22 | 19 | 40 | 19 | 67 | 19 | 6 | 19 | 6 | 19 | 6 | 19 | 69 |  |  |  |  | 19 | 17 | 19 | 45 | 19 | 75 | 19 | 35 | 19 | 53 | 19 | 73 | 19 | 25 | 19 | 47 | 19 | 65 | 19 | 34 | 19 | 52 | 19 | 76 | 19 | 16 | 19 | 43 | 19 | 61 | 19 | 8 | 19 | 24 | 19 | 54
20 | 41 | 20 | 55 | 20 | 70 | 20 | 6 | 20 | 18 | 20 | 34 | 20 | 13 | 20 | 24 | 20 | 41 | 19 | 27 | 19 | 58 | 19 | 87 | 20 | 20 | 20 | 48 | 20 | 72 | 20 | 30 | 20 | 44 | 20 | 57 | 19 | 8 | 19 | 19 | 19 | 32 | 19 | 10 | 19 | 24 | 19 | 46 | 19 | 8 | 19 | 12 | 19 | 21 | 19 | 12 | 19 | 23 | 19 | 48 | 20 | 23 | 20 | 41 | 20 | 68 | 20 | 6 | 20 | 6 | 20 | 6 | 20 | 70 |  |  |  |  | 20 | 17 | 20 | 46 | 20 | 76 | 20 | 36 | 20 | 54 | 20 | 74 | 20 | 26 | 20 | 48 | 20 | 66 | 20 | 35 | 20 | 53 | 20 | 77 | 20 | 16 | 20 | 44 | 20 | 62 | 20 | 8 | 20 | 25 | 20 | 55
21 | 41 | 21 | 56 | 21 | 71 | 21 | 6 | 21 | 18 | 21 | 35 | 21 | 13 | 21 | 24 | 21 | 42 | 20 | 28 | 20 | 60 | 20 | 88 | 21 | 20 | 21 | 48 | 21 | 72 | 21 | 31 | 21 | 45 | 21 | 58 | 20 | 8 | 20 | 20 | 20 | 33 | 20 | 10 | 20 | 25 | 20 | 48 | 20 | 8 | 20 | 12 | 20 | 22 | 20 | 12 | 20 | 24 | 20 | 50 | 21 | 24 | 21 | 42 | 21 | 69 | 21 | 6 | 21 | 6 | 21 | 6 | 21 | 70 |  |  |  |  | 21 | 17 | 21 | 46 | 21 | 76 | 21 | 36 | 21 | 54 | 21 | 74 | 21 | 26 | 21 | 49 | 21 | 67 | 21 | 35 | 21 | 54 | 21 | 78 | 21 | 16 | 21 | 45 | 21 | 63 | 21 | 8 | 21 | 25 | 21 | 56
22 | 42 | 22 | 56 | 22 | 71 | 22 | 6 | 22 | 19 | 22 | 36 | 22 | 14 | 22 | 25 | 22 | 42 | 21 | 29 | 21 | 62 | 21 | 89 | 22 | 21 | 22 | 49 | 22 | 73 | 22 | 31 | 22 | 45 | 22 | 58 | 21 | 8 | 21 | 20 | 21 | 34 | 21 | 10 | 21 | 26 | 21 | 49 | 21 | 8 | 21 | 12 | 21 | 23 | 21 | 12 | 21 | 25 | 21 | 51 | 22 | 24 | 22 | 43 | 22 | 69 | 22 | 6 | 22 | 6 | 22 | 6 | 22 | 71 |  |  |  |  | 22 | 17 | 22 | 46 | 22 | 77 | 22 | 37 | 22 | 55 | 22 | 75 | 22 | 27 | 22 | 50 | 22 | 67 | 22 | 36 | 22 | 54 | 22 | 78 | 22 | 17 | 22 | 45 | 22 | 64 | 22 | 8 | 22 | 26 | 22 | 57
23 | 42 | 23 | 57 | 23 | 72 | 23 | 6 | 23 | 19 | 23 | 36 | 23 | 14 | 23 | 25 | 23 | 43 | 22 | 30 | 22 | 63 | 22 | 90 | 23 | 21 | 23 | 50 | 23 | 73 | 23 | 32 | 23 | 46 | 23 | 59 | 22 | 9 | 22 | 21 | 22 | 34 | 22 | 11 | 22 | 26 | 22 | 50 | 22 | 9 | 22 | 13 | 22 | 23 | 22 | 13 | 22 | 25 | 22 | 52 | 23 | 25 | 23 | 43 | 23 | 70 | 23 | 7 | 23 | 7 | 23 | 7 | 23 | 71 |  |  |  |  | 23 | 17 | 23 | 47 | 23 | 77 | 23 | 37 | 23 | 55 | 23 | 76 | 23 | 27 | 23 | 50 | 23 | 68 | 23 | 36 | 23 | 55 | 23 | 79 | 23 | 17 | 23 | 46 | 23 | 64 | 23 | 9 | 23 | 26 | 23 | 57
24 | 43 | 24 | 57 | 24 | 72 | 24 | 7 | 24 | 20 | 24 | 37 | 24 | 14 | 24 | 26 | 24 | 44 | 23 | 31 | 23 | 65 | 23 | 91 | 24 | 22 | 24 | 50 | 24 | 74 | 24 | 32 | 24 | 46 | 24 | 59 | 23 | 9 | 23 | 21 | 23 | 35 | 23 | 11 | 23 | 27 | 23 | 51 | 23 | 9 | 23 | 14 | 23 | 24 | 23 | 13 | 23 | 26 | 23 | 52 | 24 | 25 | 24 | 44 | 24 | 70 | 24 | 7 | 24 | 7 | 24 | 7 | 24 | 72 |  |  |  |  | 24 | 17 | 24 | 47 | 24 | 77 | 24 | 38 | 24 | 56 | 24 | 76 | 24 | 28 | 24 | 51 | 24 | 68 | 24 | 37 | 24 | 55 | 24 | 79 | 24 | 18 | 24 | 46 | 24 | 65 | 24 | 9 | 24 | 27 | 24 | 58
25 | 44 | 25 | 58 | 25 | 73 | 25 | 7 | 25 | 20 | 25 | 38 | 25 | 14 | 25 | 26 | 25 | 45 | 24 | 32 | 24 | 66 | 24 | 92 | 25 | 22 | 25 | 51 | 25 | 74 | 25 | 33 | 25 | 47 | 25 | 60 | 24 | 9 | 24 | 21 | 24 | 35 | 24 | 11 | 24 | 27 | 24 | 52 | 24 | 9 | 24 | 14 | 24 | 25 | 24 | 14 | 24 | 26 | 24 | 53 | 25 | 26 | 25 | 45 | 25 | 71 | 25 | 7 | 25 | 7 | 25 | 7 | 25 | 72 |  |  |  |  | 25 | 18 | 25 | 47 | 25 | 78 | 25 | 38 | 25 | 56 | 25 | 76 | 25 | 28 | 25 | 52 | 25 | 69 | 25 | 38 | 25 | 56 | 25 | 80 | 25 | 18 | 25 | 47 | 25 | 66 | 25 | 9 | 25 | 27 | 25 | 59
30 | 46 | 30 | 61 | 30 | 76 | 30 | 8 | 30 | 22 | 30 | 42 | 30 | 16 | 30 | 28 | 30 | 48 | 25 | 33 | 25 | 68 | 25 | 93 | 30 | 24 | 30 | 53 | 30 | 77 | 30 | 36 | 30 | 50 | 30 | 63 | 25 | 10 | 25 | 22 | 25 | 36 | 25 | 12 | 25 | 28 | 25 | 53 | 25 | 10 | 25 | 15 | 25 | 26 | 25 | 14 | 25 | 27 | 25 | 54 | 30 | 28 | 30 | 49 | 30 | 74 | 30 | 8 | 30 | 8 | 30 | 8 | 100 | 100 |  |  |  |  | 30 | 18 | 30 | 48 | 30 | 79 | 30 | 40 | 30 | 58 | 30 | 79 | 30 | 31 | 30 | 56 | 30 | 72 | 30 | 40 | 30 | 58 | 30 | 82 | 30 | 20 | 30 | 50 | 30 | 70 | 30 | 10 | 30 | 29 | 30 | 63
50 | 53 | 50 | 68 | 50 | 82 | 50 | 12 | 50 | 28 | 50 | 54 | 50 | 20 | 50 | 34 | 50 | 58 | 30 | 38 | 30 | 76 | 30 | 98 | 50 | 30 | 50 | 62 | 50 | 84 | 50 | 42 | 50 | 56 | 50 | 69 | 30 | 11 | 30 | 23 | 30 | 38 | 30 | 13 | 30 | 31 | 30 | 58 | 30 | 11 | 30 | 17 | 30 | 29 | 30 | 16 | 30 | 29 | 30 | 58 | 40 | 31 | 40 | 54 | 40 | 78 | 50 | 12 | 50 | 12 | 50 | 12 | [6 empty] | 40 | 20 | 40 | 49 | 40 | 80 | 50 | 46 | 50 | 63 | 50 | 85 | 40 | 34 | 40 | 60 | 40 | 76 | 50 | 46 | 50 | 64 | 50 | 86 | [6 empty] | 50 | 13 | 50 | 35 | 50 | 70
80 | 58 | 80 | 75 | 80 | 89 | 80 | 17 | 80 | 34 | 80 | 67 | 80 | 24 | 80 | 40 | 80 | 67 | 33 | 40 | 33 | 79 | 33 | 100 | 80 | 36 | 80 | 70 | 80 | 91 | 80 | 46 | 80 | 59 | 80 | 73 | 50 | 13.5 | 50 | 26.5 | 50 | 44 | 50 | 17 | 50 | 37 | 50 | 67 | 50 | 16 | 50 | 28 | 50 | 44 | 40 | 18 | 40 | 34 | 40 | 65 | 50 | 33 | 50 | 58 | 50 | 80 | 80 | 16 | 80 | 16 | 80 | 16 | [6 empty] | 50 | 20 | 50 | 50 | 50 | 80 | 80 | 49 | 80 | 66 | 80 | 88 | 45 | 35 | 45 | 62 | 45 | 78 | 80 | 52 | 80 | 68 | 80 | 88 | [6 empty] | 80 | 16 | 80 | 40 | 80 | 74
100 | 60 | 100 | 78 | 100 | 92 | 100 | 20 | 100 | 40 | 100 | 73 | 100 | 27 | 100 | 44 | 100 | 72 | [6 empty] | 100 | 39 | 100 | 74 | 100 | 94 | 100 | 48 | 100 | 60 | 100 | 75 | 70 | 16 | 70 | 29 | 70 | 46 | 80 | 22 | 80 | 41 | 81 | 72 | [6 empty] | 60 | 22 | 60 | 39 | 60 | 78 | [6 empty] | 100 | 20 | 100 | 20 | 100 | 20 | [12 empty] | 100 | 50 | 100 | 67 | 100 | 90 | 50 | 36 | 50 | 63 | 50 | 79 | 100 | 54 | 100 | 70 | 100 | 90 | [6 empty] | 100 | 17 | 100 | 43 | 100 | 76
[42 empty] | 100 | 25 | 100 | 43 | 100 | 73 | [6 empty] | 80 | 26 | 80 | 42 | 80 | 83
[54 empty] | 100 | 29 | 100 | 44 | 100 | 86
30 | 46 | 80 | 75 | 100 | 92 | 19 | 6 | 50 | 28 | 80 | 67 | 19 | 13 | 50 | 34 | 80 | 67 | 32 | 38 | 50 | 79 | 80 | 100 | 19 | 19 | 50 | 62 | 80 | 91 | 19 | 29 | 50 | 56 | 80 | 73 | 19 | 8 | 50 | 26.5 | 80 | 46 | 100 | 25 | 50 | 37 | 80 | 67 | 19 | 8 | 50 | 28 | 80 | 44 | 19 | 12 | 50 | 34 | 80 | 83 | 19 | 22 | 50 | 58 | 80 | 80 | 19 | 6 | 50 | 12 | 80 | 16 | 19 | 69 | 50 | 100 | 80 | 100 | 19 | 17 | 50 | 50 | 10 | 67 | 19 | 35 | 50 | 63 | 80 | 88 | 19 | 25 | 40 | 60 | 30 | 72 | 19 | 34 | 50 | 64 | 80 | 88 | 19 | 16 | 14 | 38 | 19 | 61 | 19 | 8 | 50 | 35 | 80 | 74

## GRAFICAS (hidden)
| 1 | [5 empty] | 2 | [5 empty] | 3 | [5 empty] | 4 | [5 empty] | 5 | [5 empty] | 6 | [5 empty] | 7 | [5 empty] | 8 | [5 empty] | 9 | [5 empty] | 10 | [5 empty] | 11 | [5 empty] | 12 | [5 empty] | 13 | [5 empty] | 14 | [5 empty] | 15 | [5 empty] | 16 | [5 empty] | 17 | [5 empty] | 18 | [6 empty] | 19
| VALOR DE DEDUCCION FALLA PIEL DE COCODRILO | [5 empty] | VALOR DE DEDUCCION FALLA EN EXUDACION DE ASFALTO | [5 empty] | VALOR DE DEDUCCION EN GRIETAS DE CONTRACCION | [5 empty] | VALOR DEDUCCION EN ELEVACIONES-HUNDIMIENTOS | [5 empty] | VALOR DE DEDUCCION EN CORRUGACIONES | [5 empty] | VALOR DE DEDUCCION EN DEPRESIONES | [5 empty] | VALOR DE DEDUCCION EN GRIETAS DE BORDE | [5 empty] | VALOR DE DEDUCCION EN GRIETAS DE REFLEXION DE JUNTAS | [5 empty] | VALOR DE DEDUCCION EN DESNIVEL CALZADA - HOMBRILLO | [5 empty] | VALOR DEDUCCION GRIETAS LONGITUDINALES Y TRANSVERS. | [5 empty] | VALOR DE DEDUCCION EN BACHES Y ZANJAS REPARADAS | [5 empty] | VALOR DE DEDUCCION EN AGREGADOS PULIDOS | [5 empty] | VALOR DE DEDUCCION EN HUECOS | [5 empty] | VALOR DE DEDUCCION EN CRUCE DE RIELES | [5 empty] | VALOR DE DEDUCCION EN AHUELLAMIENTOS | [5 empty] | VALOR DE DEDUCCION EN DEFORMACION POR EMPUJE | [5 empty] | VALOR DE DEDUCCION EN GRIETAS DE DESLIZAMIENTO | [5 empty] | VALOR DE DEDUCCION EN HINCHAMIENTO | [6 empty] | VALOR DE DEDUCCION DISGREGACION Y DESINTEGRACIONES
| BAJA (L) |  | MEDIA (M) |  | ALTA (H) |  | BAJA (L) |  | MEDIA (M) |  | ALTA (H) |  | BAJA (L) |  | MEDIA (M) |  | ALTA (H) |  | BAJA (L) |  | MEDIA (M) |  | ALTA (H) |  | BAJA (L) |  | MEDIA (M) |  | ALTA (H) |  | BAJA (L) |  | MEDIA (M) |  | ALTA (H) |  | BAJA (L) |  | MEDIA (M) |  | ALTA (H) |  | BAJA (L) |  | MEDIA (M) |  | ALTA (H) |  | BAJA (L) |  | MEDIA (M) |  | ALTA (H) |  | BAJA (L) |  | MEDIA (M) |  | ALTA (H) |  | BAJA (L) |  | MEDIA (M) |  | ALTA (H) |  | BAJA (L) |  | MEDIA (M) |  | ALTA (H) |  | BAJA (L) |  | MEDIA (M) |  | ALTA (H) |  | BAJA (L) |  | MEDIA (M) |  | ALTA (H) |  | BAJA (L) |  | MEDIA (M) |  | ALTA (H) |  | BAJA (L) |  | MEDIA (M) |  | ALTA (H) |  | BAJA (L) |  | MEDIA (M) |  | ALTA (H) |  | BAJA (L) |  | MEDIA (M) |  | ALTA (H) |  |  | BAJA (L) |  | MEDIA (M) |  | ALTA (H)
| X | Y | X | Y | X | Y | X | Y | X | Y | X | Y | X | Y | X | Y | X | Y | X | Y | X | Y | X | Y | X | Y | X | Y | X | Y | X | Y | X | Y | X | Y | X | Y | X | Y | X | Y | X | Y | X | Y | X | Y | X | Y | X | Y | X | Y | X | Y | X | Y | X | Y | X | Y | X | Y | X | Y | X | Y | X | Y | X | Y | X | Y | X | Y | X | Y | X | Y | X | Y | X | Y | X | Y | X | Y | X | Y | X | Y | X | Y | X | Y | X | Y | X | Y | X | Y | X | Y | X | Y | X | Y |  | X | Y | X | Y | X | Y
| 0.1 | 4 | 0.1 | 8 | 0.1 | 12.5 | 0.1 | 0 | 0.1 | 0.5 | 0.1 | 2 | 0.1 | 0 | 0.1 | 0 | 0.1 | 0 | 0.33 | 0.5 | 0.33 | 6.5 | 0.33 | 20 | 0.1 | 0.5 | 0.1 | 5 | 0.1 | 10 | 0.1 | 4 | 0.1 | 8 | 0.1 | 12 | 0.1 | 0 | 0.1 | 0 | 0.1 | 0 | 0.1 | 0 | 0.1 | 0 | 0.1 | 0 | 0.1 | 0 | 0.1 | 0 | 0.1 | 0 | 0.33 | 0 | 0.33 | 0 | 0.33 | 3.5 | 0.1 | 0 | 0.1 | 3 | 0.1 | 5.5 | 0.1 | 0 | 0.1 | 0 | 0.1 | 0 | 0.1 | 2 | 0.1 | 6 | 0.1 | 20 | 0.1 | 0 | 0.1 | 0 | 0.1 | 0 | 0.1 | 1 | 0.1 | 4 | 0.1 | 6 | 0.1 | 0 | 0.1 | 3.5 | 0.1 | 8 | 0.1 | 0 | 0.1 | 2 | 0.1 | 4 | 0.1 | 0 | 0.1 | 0 | 0.1 | 0 |  | 0.1 | 0 | 0.1 | 4 | 0.1 | 7
| 0.2 | 4.5 | 0.2 | 9 | 0.2 | 13 | 0.2 | 0 | 0.2 | 0.8 | 0.2 | 2.5 | 0.2 | 0 | 0.2 | 0 | 0.2 | 1 | 0.4 | 0.5 | 0.4 | 7.5 | 0.4 | 22.5 | 0.2 | 0.8 | 0.2 | 6.5 | 0.2 | 17.5 | 0.2 | 4 | 0.2 | 8 | 0.2 | 13 | 0.33 | 0 | 0.33 | 4 | 0.33 | 7 | 0.33 | 0 | 0.33 | 1 | 0.33 | 2 | 0.33 | 2 | 0.33 | 4 | 0.33 | 6 | 0.4 | 0 | 0.4 | 0.5 | 0.4 | 4 | 0.2 | 0 | 0.2 | 4 | 0.2 | 8.5 | 0.2 | 0 | 0.2 | 0 | 0.2 | 0 | 0.2 | 5.5 | 0.2 | 10 | 0.2 | 28 | 0.2 | 0 | 0.2 | 0 | 0.2 | 0 | 0.2 | 2 | 0.2 | 6.6 | 0.2 | 12.5 | 0.2 | 0 | 0.2 | 3.5 | 0.2 | 10 | 0.2 | 1 | 0.2 | 4 | 0.2 | 7 | 0.2 | 0 | 0.2 | 0 | 0.2 | 0 |  | 0.2 | 0 | 0.2 | 5.5 | 0.2 | 9
| 0.3 | 5.3 | 0.3 | 11 | 0.3 | 15.5 | 0.3 | 0 | 0.3 | 1 | 0.3 | 3 | 0.3 | 0 | 0.3 | 0 | 0.3 | 1.5 | 0.5 | 0.6 | 0.5 | 9 | 0.5 | 25 | 0.3 | 1 | 0.3 | 8 | 0.3 | 22 | 0.3 | 4 | 0.3 | 8 | 0.3 | 13.5 | 0.4 | 0.5 | 0.4 | 4 | 0.4 | 7.2 | 0.4 | 0 | 0.4 | 1 | 0.4 | 2.5 | 0.4 | 2 | 0.4 | 4 | 0.4 | 6 | 0.5 | 0 | 0.5 | 0.7 | 0.5 | 5 | 0.3 | 0.5 | 0.3 | 5 | 0.3 | 10.5 | 0.3 | 0 | 0.3 | 0 | 0.3 | 0 | 0.3 | 8 | 0.3 | 14 | 0.3 | 33 | 0.3 | 0 | 0.3 | 0 | 0.3 | 0 | 0.3 | 2.5 | 0.3 | 9 | 0.3 | 16 | 0.3 | 0 | 0.3 | 4 | 0.3 | 12 | 0.3 | 2 | 0.3 | 5 | 0.3 | 9 | 0.3 | 0 | 0.3 | 0 | 0.3 | 0 |  | 0.3 | 0.5 | 0.3 | 6 | 0.3 | 10.5
| 0.4 | 6 | 0.4 | 13 | 0.4 | 19 | 0.4 | 0 | 0.4 | 1.5 | 0.4 | 3.5 | 0.4 | 0 | 0.4 | 0 | 0.4 | 2 | 0.8 | 2 | 0.8 | 12 | 0.8 | 31 | 0.4 | 1 | 0.4 | 9.5 | 0.4 | 25 | 0.4 | 4 | 0.4 | 8 | 0.4 | 14 | 0.5 | 1 | 0.5 | 4 | 0.5 | 7.5 | 0.5 | 0 | 0.5 | 1.5 | 0.5 | 3.5 | 0.5 | 2 | 0.5 | 4 | 0.5 | 6 | 0.8 | 0 | 0.8 | 1.5 | 0.8 | 7.5 | 0.4 | 0.7 | 0.4 | 6 | 0.4 | 12.5 | 0.4 | 0 | 0.4 | 0 | 0.4 | 0 | 0.4 | 10.5 | 0.4 | 18 | 0.4 | 37 | 0.4 | 0 | 0.4 | 0 | 0.4 | 0 | 0.4 | 3 | 0.4 | 11 | 0.4 | 18.5 | 0.4 | 0.5 | 0.4 | 5 | 0.4 | 13.5 | 0.4 | 2.5 | 0.4 | 6 | 0.4 | 10.5 | 0.4 | 0 | 0.4 | 0 | 0.4 | 0 |  | 0.4 | 1 | 0.4 | 6.5 | 0.4 | 11.5
| 0.5 | 7 | 0.5 | 15 | 0.5 | 21.5 | 0.5 | 0 | 0.5 | 1.8 | 0.5 | 4 | 0.5 | 0 | 0.5 | 0.5 | 0.5 | 3 | 1 | 2.5 | 1 | 13.5 | 1 | 34 | 0.5 | 1.2 | 0.5 | 10.5 | 0.5 | 27.5 | 0.5 | 4 | 0.5 | 8 | 0.5 | 14.5 | 0.8 | 1.5 | 0.8 | 5 | 0.8 | 8 | 0.8 | 0 | 0.8 | 2 | 0.8 | 6 | 0.8 | 2 | 0.8 | 4 | 0.8 | 6 | 1 | 0 | 1 | 2 | 1 | 9 | 0.5 | 1 | 0.5 | 6.5 | 0.5 | 14 | 0.5 | 0 | 0.5 | 0 | 0.5 | 0 | 0.5 | 12.5 | 0.5 | 21 | 0.5 | 40.5 | 0.5 | 0 | 0.5 | 0 | 0.5 | 0 | 0.5 | 4 | 0.5 | 12 | 0.5 | 20.5 | 0.5 | 1 | 0.5 | 6 | 0.5 | 14.5 | 0.5 | 3 | 0.5 | 7 | 0.5 | 12.5 | 0.5 | 0 | 0.5 | 0 | 0.5 | 0 |  | 0.5 | 1.5 | 0.5 | 7 | 0.5 | 12.5
| 0.8 | 9.5 | 0.8 | 19.5 | 0.8 | 27 | 0.8 | 0 | 0.8 | 2 | 0.8 | 5 | 0.8 | 0 | 0.8 | 1.5 | 0.8 | 5 | 2 | 4.5 | 2 | 18.5 | 2 | 44.5 | 0.8 | 1.6 | 0.8 | 13.5 | 0.8 | 32 | 0.8 | 4 | 0.8 | 8.5 | 0.8 | 16 | 1 | 2 | 1 | 5.5 | 1 | 8.5 | 1 | 0 | 1 | 2.5 | 1 | 7 | 1 | 2 | 1 | 4 | 1 | 6 | 2 | 0.5 | 2 | 6 | 2 | 13.5 | 0.8 | 1.8 | 0.8 | 8.5 | 0.8 | 17.5 | 0.8 | 0 | 0.8 | 0 | 0.8 | 0 | 0.8 | 18 | 0.8 | 28 | 0.8 | 50 | 0.8 | 0 | 0.8 | 0 | 0.8 | 0 | 0.8 | 6.5 | 0.8 | 16.5 | 0.8 | 25 | 0.8 | 3 | 0.8 | 8.5 | 0.8 | 18 | 0.8 | 3.5 | 0.8 | 9 | 0.8 | 16 | 0.8 | 0 | 0.8 | 0 | 0.8 | 0 |  | 0.8 | 2 | 0.8 | 8 | 0.8 | 15
| 1 | 11 | 1 | 22 | 1 | 30 | 1 | 0 | 1 | 2.5 | 1 | 5.5 | 1 | 0.5 | 1 | 2 | 1 | 6 | 3 | 6.5 | 3 | 22.5 | 3 | 51 | 1 | 2 | 1 | 15 | 1 | 34 | 1 | 4 | 1 | 9 | 1 | 17 | 2 | 2.5 | 2 | 6.5 | 2 | 10.5 | 2 | 1.5 | 2 | 4.5 | 2 | 11 | 2 | 2 | 2 | 4 | 2 | 6 | 3 | 1.5 | 3 | 8 | 3 | 17 | 1 | 2.5 | 1 | 10 | 1 | 19 | 1 | 0 | 1 | 0 | 1 | 0 | 1 | 20.5 | 1 | 33 | 1 | 54 | 1 | 2 | 1 | 6 | 1 | 20 | 1 | 8 | 1 | 18 | 1 | 27 | 1 | 4 | 1 | 10 | 1 | 19 | 1 | 4 | 1 | 11 | 1 | 18 | 1 | 2 | 1 | 12 | 1 | 34 |  | 1 | 2.1 | 1 | 8.5 | 1 | 16
| 2 | 16.5 | 2 | 28.5 | 2 | 40 | 2 | 0.5 | 2 | 4.5 | 2 | 8 | 2 | 1.5 | 2 | 5.5 | 2 | 11 | 4 | 8.5 | 4 | 26 | 4 | 55.5 | 2 | 3.5 | 2 | 21.5 | 2 | 41 | 2 | 4.5 | 2 | 11 | 2 | 20.5 | 3 | 3 | 3 | 8 | 3 | 12.5 | 3 | 2 | 3 | 6 | 3 | 14 | 3 | 2 | 3 | 4 | 3 | 6.5 | 4 | 2.5 | 4 | 10 | 4 | 20 | 2 | 5 | 2 | 14 | 2 | 25.5 | 2 | 0 | 2 | 0 | 2 | 0 | 2 | 29.5 | 2 | 47 | 2 | 68 | 2 | 3 | 2 | 13 | 2 | 30 | 2 | 12.5 | 2 | 25 | 2 | 34.5 | 2 | 8 | 2 | 15 | 2 | 25 | 2 | 8.5 | 2 | 18 | 2 | 30 | 2 | 4 | 2 | 18 | 2 | 36 |  | 2 | 3 | 2 | 10 | 2 | 21
| 3 | 20 | 3 | 32.5 | 3 | 45.5 | 3 | 1 | 3 | 6.5 | 3 | 10 | 3 | 2.5 | 3 | 7.5 | 3 | 14 | 5 | 9.8 | 5 | 28.5 | 5 | 59 | 3 | 5.5 | 3 | 26 | 3 | 45.5 | 3 | 6.5 | 3 | 13 | 3 | 24 | 5 | 4 | 5 | 10 | 5 | 16.5 | 5 | 4 | 5 | 9.5 | 5 | 19 | 5 | 3.5 | 5 | 5 | 5 | 8 | 5 | 3.5 | 5 | 11.5 | 5 | 22.5 | 3 | 7 | 3 | 17 | 3 | 30 | 3 | 0.5 | 3 | 0.5 | 3 | 0.5 | 3 | 35.5 | 3 | 56 | 3 | 78 | 3 | 4 | 3 | 17 | 3 | 38 | 3 | 16.5 | 3 | 28.5 | 3 | 40 | 3 | 10.5 | 3 | 19 | 3 | 30 | 3 | 13 | 3 | 24 | 3 | 38 | 3 | 6 | 3 | 21 | 3 | 39 |  | 3 | 3.2 | 3 | 11 | 3 | 24
| 5 | 25 | 5 | 38.5 | 5 | 52.5 | 5 | 1.5 | 5 | 9 | 5 | 14.5 | 5 | 4.5 | 5 | 10.5 | 5 | 19.5 | 8 | 13.5 | 8 | 36 | 8 | 67.5 | 5 | 8 | 5 | 31.5 | 5 | 51.5 | 5 | 10 | 5 | 18 | 5 | 30 | 8 | 4.5 | 8 | 12.5 | 8 | 20.5 | 8 | 5.5 | 8 | 13 | 8 | 25 | 8 | 4 | 8 | 6.5 | 8 | 11 | 8 | 5.5 | 8 | 15 | 8 | 30 | 5 | 10 | 5 | 22 | 5 | 36 | 5 | 1.5 | 5 | 1.5 | 5 | 1.5 | 4 | 40 | 4 | 63 | 4 | 84.5 | 4 | 5 | 4 | 22 | 4 | 44 | 5 | 21.5 | 5 | 34.5 | 5 | 47.5 | 5 | 14 | 5 | 25 | 5 | 38 | 5 | 18.5 | 5 | 32 | 5 | 50 | 4 | 7.5 | 4 | 24.5 | 4 | 42 |  | 5 | 3.5 | 5 | 13.5 | 5 | 30
| 8 | 30 | 8 | 44 | 8 | 58.5 | 8 | 2 | 8 | 11 | 8 | 20 | 8 | 6.5 | 8 | 14 | 8 | 25 | 10 | 16 | 10 | 41 | 10 | 72.5 | 8 | 11 | 8 | 37 | 8 | 57.5 | 8 | 14 | 8 | 25 | 8 | 39 | 10 | 5 | 10 | 14 | 10 | 23 | 10 | 6.5 | 10 | 16 | 10 | 29 | 10 | 5 | 10 | 7.5 | 10 | 12.5 | 10 | 7 | 10 | 17 | 10 | 34 | 8 | 13.5 | 8 | 28 | 8 | 45 | 8 | 2.5 | 8 | 2.5 | 8 | 2.5 | 5 | 44 | 5 | 69 | 5 | 90 | 5 | 6 | 5 | 26 | 5 | 49 | 8 | 26 | 8 | 41 | 8 | 56 | 8 | 18 | 8 | 31 | 8 | 48 | 8 | 24 | 8 | 40.5 | 8 | 62 | 5 | 8.5 | 5 | 26.5 | 5 | 44.5 |  | 8 | 4 | 8 | 16.5 | 8 | 37
| 10 | 32.5 | 10 | 46.5 | 10 | 61.5 | 10 | 2.4 | 10 | 12.5 | 10 | 23 | 10 | 8 | 10 | 16 | 10 | 28.5 | 14 | 22 | 14 | 49.5 | 14 | 80 | 10 | 13 | 10 | 39.5 | 10 | 61 | 10 | 17 | 10 | 29 | 10 | 43 | 20 | 8 | 20 | 20 | 20 | 33 | 20 | 10 | 20 | 25 | 20 | 48 | 20 | 8.5 | 20 | 12.5 | 20 | 21.5 | 20 | 12 | 20 | 24.5 | 20 | 50 | 10 | 16 | 10 | 31 | 10 | 51 | 10 | 3 | 10 | 3 | 10 | 3 | 8 | 52.5 | 8 | 82 | 8 | 100 | 8 | 10.5 | 8 | 36 | 8 | 62 | 10 | 28 | 10 | 44 | 10 | 60.5 | 10 | 20 | 10 | 35 | 10 | 53 | 10 | 27 | 10 | 44 | 10 | 67 | 8 | 11 | 8 | 32 | 8 | 50 |  | 10 | 5 | 10 | 18.5 | 10 | 40.5
| 30 | 46 | 30 | 60.5 | 30 | 75.5 | 30 | 8 | 30 | 22 | 30 | 42 | 30 | 16 | 30 | 28 | 30 | 48.5 | 20 | 28 | 20 | 60 | 20 | 88 | 30 | 24.5 | 30 | 53 | 30 | 77 | 20 | 30 | 20 | 44 | 20 | 57 | 30 | 11 | 30 | 23 | 30 | 38.5 | 30 | 13 | 30 | 31 | 30 | 58 | 30 | 11 | 30 | 17 | 30 | 29 | 40 | 18.5 | 40 | 34 | 40 | 69 | 20 | 23 | 20 | 41.4 | 20 | 68 | 20 | 5.5 | 20 | 5.5 | 20 | 5.5 | 10 | 57 | 10 | 88 |  |  | 10 | 13 | 10 | 39 | 10 | 67 | 20 | 36 | 20 | 54 | 20 | 74 | 20 | 26.5 | 20 | 48 | 20 | 66 | 20 | 35 | 20 | 53 | 20 | 77 | 10 | 12 | 10 | 34 | 10 | 53 |  | 30 | 10 | 30 | 29 | 30 | 63
| 50 | 52.5 | 50 | 67.5 | 50 | 82 | 50 | 12 | 50 | 28 | 50 | 54 | 50 | 20 | 50 | 34 | 50 | 58 | 30 | 37.5 | 30 | 76 | 30 | 98 | 50 | 30.5 | 50 | 61.5 | 50 | 84.5 | 30 | 36 | 30 | 50 | 30 | 63 | 50 | 13.5 | 50 | 26.5 | 50 | 43.5 | 50 | 17 | 50 | 37 | 50 | 67 | 50 | 16 | 50 | 28 | 50 | 44 | 60 | 22.5 | 60 | 39 | 60 | 78 | 30 | 28 | 30 | 49 | 30 | 74.5 | 30 | 8 | 30 | 8 | 30 | 8 | 20 | 69.5 | 16 | 100 |  |  | 20 | 17 | 20 | 46 | 20 | 76 | 30 | 40 | 30 | 58 | 30 | 78.5 | 30 | 31 | 30 | 56 | 30 | 72 | 30 | 40 | 30 | 58 | 30 | 82 | 20 | 16 | 20 | 44 | 20 | 62 |  | 50 | 12.5 | 50 | 35 | 50 | 70
| 80 | 58 | 80 | 74.5 | 80 | 89 | 80 | 17 | 80 | 34.5 | 80 | 67 | 80 | 24.5 | 80 | 40 | 80 | 67 | 33 | 40 | 33 | 79 | 33 | 100 | 80 | 36.5 | 80 | 70 | 80 | 91 | 50 | 42 | 50 | 56 | 50 | 69 | 70 | 16 | 70 | 29 | 70 | 46 | 80 | 22 | 80 | 41 | 81 | 72 | [6 empty] | 80 | 25.5 | 80 | 42 | 80 | 83 | 40 | 31 | 40 | 54.5 | 40 | 78 | 50 | 11.5 | 50 | 11.5 | 50 | 11.5 | 100 | 100 |  |  |  |  | 30 | 18.5 | 30 | 48 | 30 | 79 | 50 | 46 | 50 | 63 | 50 | 85 | 40 | 34 | 40 | 60 | 40 | 76 | 50 | 46 | 50 | 64 | 50 | 86 | 30 | 20 | 30 | 50 | 30 | 70 |  | 80 | 15.5 | 80 | 40 | 80 | 74
| 100 | 60 | 100 | 77.5 | 100 | 92 | 100 | 20 | 100 | 39 | 100 | 73 | 100 | 27 | 100 | 43.5 | 100 | 72 | [6 empty] | 100 | 39 | 100 | 74 | 100 | 94.5 | 80 | 46 | 80 | 59 | 80 | 73 | [6 empty] | 100 | 25 | 100 | 43 | 100 | 73 | [6 empty] | 100 | 28.5 | 100 | 44 | 100 | 85.5 | 50 | 33 | 50 | 57.5 | 50 | 79.5 | 80 | 16.5 | 80 | 16.5 | 80 | 16.5 | [6 empty] | 40 | 19.5 | 40 | 49 | 40 | 79.5 | 80 | 49 | 80 | 66 | 80 | 88 | 50 | 36 | 50 | 63 | 50 | 79 | 80 | 52 | 80 | 68 | 80 | 88.5 | [7 empty] | 100 | 17 | 100 | 43 | 100 | 76
[31 empty] | 100 | 48 | 100 | 60 | 100 | 75 | [30 empty] | 100 | 20 | 100 | 20 | 100 | 20 | [6 empty] | 50 | 20 | 50 | 50 | 50 | 80 | 100 | 50 | 100 | 67 | 100 | 90 | [6 empty] | 100 | 54 | 100 | 70 | 100 | 90
|  |  |  | GRAFICA DENSIDAD VERSUS VALOR DE DEDUCCION | [11 empty] | GRAFICA DENSIDAD VERSUS VALOR DE DEDUCCION | [11 empty] | GRAFICA DENSIDAD VERSUS VALOR DE DEDUCCION | [11 empty] | GRAFICA DENSIDAD VERSUS VALOR DE DEDUCCION | [11 empty] | GRAFICA DENSIDAD VERSUS VALOR DE DEDUCCION | [11 empty] | GRAFICA DENSIDAD VERSUS VALOR DE DEDUCCION | [11 empty] | GRAFICA DENSIDAD VERSUS VALOR DE DEDUCCION | [11 empty] | GRAFICA DENSIDAD VERSUS VALOR DE DEDUCCION | [11 empty] | GRAFICA DENSIDAD VERSUS VALOR DE DEDUCCION | [8 empty] | GRAFICA DENSIDAD VERSUS VALOR DE DEDUCCION
Recta | Pendiente | 0.41667 | Pendiente | 2.4662 | Pendiente | 6.6667
| Constante | -0.018462 | Constante | 0.070549 | Constante | 0.37275
Exponencial | Pendiente | 1.0291 | Pendiente | 1.0301 | Pendiente | 1.0329
| Constante | 1.0776 | Constante | 1.1306 | Constante | 1.179

## CURVA DEDUCCION (hidden)
VALOR DE DEDUCCION CORREGIDO
Q = 1 |  | Q = 2 |  | Q = 3 |  | Q = 4 |  | Q = 5 |  | Q = 6 |  | Q = 7 |  | X | Y | X | Y
X | Y | X | Y | X | Y | X | Y | X | Y | X | Y | X | Y | 0 | 0 | 200 | 0
0 | 0 | 0 | 0 | 0 | 0 | 0 | 0 | 0 | 0 | 0 | 0 | 0 | 0 | 0 | 100 | 200 | 100
1 | 1 | 1 | 0.75 | 1 | 0.55556 | 1 | 0.38462 | 1 | 0.36667 | 1 | 0.36842 | 1 | 0.36842
2 | 2 | 2 | 1.5 | 2 | 1.1111 | 2 | 0.76923 | 2 | 0.73333 | 2 | 0.73684 | 2 | 0.73684 | PARES CARTESIANOS DE LA CURVA DE DEDUCCION PARA SUPERFICIE ASFALTICA
3 | 3 | 3 | 2.25 | 3 | 1.6667 | 3 | 1.1538 | 3 | 1.1 | 3 | 1.1053 | 3 | 1.1053
4 | 4 | 4 | 3 | 4 | 2.2222 | 4 | 1.5385 | 4 | 1.4667 | 4 | 1.4737 | 4 | 1.4737 | Q = 1 |  | Q = 2 |  | Q = 3 |  | Q = 4 |  | Q = 5 |  | Q = 6 |  | Q = 7
5 | 5 | 5 | 3.75 | 5 | 2.7778 | 5 | 1.9231 | 5 | 1.8333 | 5 | 1.8421 | 5 | 1.8421 | X | Y | X | Y | X | Y | X | Y | X | Y | X | Y | X | Y
6 | 6 | 6 | 4.5 | 6 | 3.3333 | 6 | 2.3077 | 6 | 2.2 | 6 | 2.2105 | 6 | 2.2105 | 0 | 0 | 12 | 9 | 18 | 10 | 26 | 10 | 30 | 11 | 38 | 14 | 38 | 14
7 | 7 | 7 | 5.25 | 7 | 3.8889 | 7 | 2.6923 | 7 | 2.5667 | 7 | 2.5789 | 7 | 2.5789 | 100 | 100 | 20 | 15 | 25 | 15 | 33 | 15 | 36 | 15 | 40 | 15 | 40 | 15
8 | 8 | 8 | 6 | 8 | 4.4444 | 8 | 3.0769 | 8 | 2.9333 | 8 | 2.9474 | 8 | 2.9474 |  |  | 26.5 | 20 | 31.5 | 20 | 40 | 20 | 43.5 | 20 | 48 | 20 | 48 | 20
9 | 9 | 9 | 6.75 | 9 | 5 | 9 | 3.4615 | 9 | 3.3 | 9 | 3.3158 | 9 | 3.3158 |  |  | 33 | 25 | 39 | 25 | 47 | 25 | 52.5 | 25 | 57 | 25 | 57 | 25
10 | 10 | 10 | 7.5 | 10 | 5.5556 | 10 | 3.8462 | 10 | 3.6667 | 10 | 3.6842 | 10 | 3.6842 |  |  | 40 | 30 | 46.5 | 30 | 54 | 30 | 60 | 30 | 65 | 30 | 65 | 30
11 | 11 | 11 | 8.25 | 11 | 6.1111 | 11 | 4.2308 | 11 | 4.0333 | 11 | 4.0526 | 11 | 4.0526 |  |  | 47 | 35 | 54 | 35 | 61 | 35 | 69 | 35 | 74 | 35 | 74 | 35
12 | 12 | 12 | 9 | 12 | 6.6667 | 12 | 4.6154 | 12 | 4.4 | 12 | 4.4211 | 12 | 4.4211 |  |  | 54 | 40 | 61.5 | 40 | 70 | 40 | 78 | 40 | 83 | 40 | 83 | 40
13 | 13 | 13 | 9.75 | 13 | 7.2222 | 13 | 5 | 13 | 4.7667 | 13 | 4.7895 | 13 | 4.7895 |  |  | 61 | 45 | 69.5 | 45 | 79 | 45 | 87 | 45 | 93 | 45 | 93 | 45
14 | 14 | 14 | 10.5 | 14 | 7.7778 | 14 | 5.3846 | 14 | 5.1333 | 14 | 5.1579 | 14 | 5.1579 |  |  | 68.5 | 50 | 77.5 | 50 | 87 | 50 | 96.5 | 50 | 103 | 50 | 103 | 50
15 | 15 | 15 | 11.25 | 15 | 8.3333 | 15 | 5.7692 | 15 | 5.5 | 15 | 5.5263 | 15 | 5.5263 |  |  | 76 | 55 | 85.5 | 55 | 96 | 55 | 105.5 | 55 | 113 | 55 | 113 | 55
16 | 16 | 16 | 12 | 16 | 8.8889 | 16 | 6.1538 | 16 | 5.8667 | 16 | 5.8947 | 16 | 5.8947 |  |  | 84 | 60 | 94.5 | 60 | 105 | 60 | 115 | 60 | 123 | 60 | 125 | 60
17 | 17 | 17 | 12.75 | 17 | 9.4444 | 17 | 6.5385 | 17 | 6.2333 | 17 | 6.2632 | 17 | 6.2632 |  |  | 92 | 65 | 103.5 | 65 | 114.5 | 65 | 125 | 65 | 133 | 65 | 137 | 65
18 | 18 | 18 | 13.5 | 18 | 10 | 18 | 6.9231 | 18 | 6.6 | 18 | 6.6316 | 18 | 6.6316 |  |  | 101 | 70 | 112.5 | 70 | 124 | 70 | 135 | 70 | 145 | 70 | 150 | 70
19 | 19 | 19 | 14.25 | 19 | 10.7143 | 19 | 7.3077 | 19 | 6.9667 | 19 | 7 | 19 | 7 |  |  | 110 | 75 | 122 | 75 | 135 | 75 | 146 | 75 | 157 | 75 | 166 | 75
20 | 20 | 20 | 15 | 20 | 11.4286 | 20 | 7.6923 | 20 | 7.3333 | 20 | 7.3684 | 20 | 7.3684 |  |  | 120 | 80 | 133 | 80 | 146 | 80 | 158 | 80 | 169 | 80 | 185 | 80
21 | 21 | 21 | 15.7692 | 21 | 12.1429 | 21 | 8.0769 | 21 | 7.7 | 21 | 7.7368 | 21 | 7.7368 |  |  | 130 | 85 | 145 | 85 | 158 | 85 | 170 | 85 | 185 | 85 | 190 | 81
22 | 22 | 22 | 16.5385 | 22 | 12.8571 | 22 | 8.4615 | 22 | 8.0667 | 22 | 8.1053 | 22 | 8.1053 |  |  | 142.5 | 90 | 158 | 90 | 170 | 90 | 186 | 90 | 190 | 86 | 200 | 82
23 | 23 | 23 | 17.3077 | 23 | 13.5714 | 23 | 8.8462 | 23 | 8.4333 | 23 | 8.4737 | 23 | 8.4737 |  |  | 156 | 95 | 172 | 95 | 187 | 95 | 200 | 93 | 200 | 87
24 | 24 | 24 | 18.0769 | 24 | 14.2857 | 24 | 9.2308 | 24 | 8.8 | 24 | 8.8421 | 24 | 8.8421 |  |  | 175 | 100 | 188 | 100 | 200 | 97
25 | 25 | 25 | 18.8462 | 25 | 15 | 25 | 9.6154 | 25 | 9.1667 | 25 | 9.2105 | 25 | 9.2105
26 | 26 | 26 | 19.6154 | 26 | 15.7692 | 26 | 10 | 26 | 9.5333 | 26 | 9.5789 | 26 | 9.5789
27 | 27 | 27 | 20.3846 | 27 | 16.5385 | 27 | 10.7143 | 27 | 9.9 | 27 | 9.9474 | 27 | 9.9474
28 | 28 | 28 | 21.1538 | 28 | 17.3077 | 28 | 11.4286 | 28 | 10.2667 | 28 | 10.3158 | 28 | 10.3158
29 | 29 | 29 | 21.9231 | 29 | 18.0769 | 29 | 12.1429 | 29 | 10.6333 | 29 | 10.6842 | 29 | 10.6842
30 | 30 | 30 | 22.6923 | 30 | 18.8462 | 30 | 12.8571 | 30 | 11 | 30 | 11.0526 | 30 | 11.0526
31 | 31 | 31 | 23.4615 | 31 | 19.6154 | 31 | 13.5714 | 31 | 11.6667 | 31 | 11.4211 | 31 | 11.4211
32 | 32 | 32 | 24.2308 | 32 | 20.2821 | 32 | 14.2857 | 32 | 12.3333 | 32 | 11.7895 | 32 | 11.7895
33 | 33 | 33 | 25 | 33 | 20.9487 | 33 | 15 | 33 | 13 | 33 | 12.1579 | 33 | 12.1579
34 | 34 | 34 | 25.7143 | 34 | 21.6154 | 34 | 15.7143 | 34 | 13.6667 | 34 | 12.5263 | 34 | 12.5263
35 | 35 | 35 | 26.4286 | 35 | 22.2821 | 35 | 16.4286 | 35 | 14.3333 | 35 | 12.8947 | 35 | 12.8947
36 | 36 | 36 | 27.1429 | 36 | 22.9487 | 36 | 17.1429 | 36 | 15 | 36 | 13.2632 | 36 | 13.2632
37 | 37 | 37 | 27.8571 | 37 | 23.6154 | 37 | 17.8571 | 37 | 15.6667 | 37 | 13.6316 | 37 | 13.6316
38 | 38 | 38 | 28.5714 | 38 | 24.2821 | 38 | 18.5714 | 38 | 16.3333 | 38 | 14 | 38 | 14
39 | 39 | 39 | 29.2857 | 39 | 24.9487 | 39 | 19.2857 | 39 | 17 | 39 | 14.5 | 39 | 14.5
40 | 40 | 40 | 30 | 40 | 25.6154 | 40 | 20 | 40 | 17.6667 | 40 | 15 | 40 | 15
41 | 41 | 41 | 30.7143 | 41 | 26.2821 | 41 | 20.7143 | 41 | 18.3333 | 41 | 15.625 | 41 | 15.625
42 | 42 | 42 | 31.4286 | 42 | 26.9487 | 42 | 21.4286 | 42 | 19 | 42 | 16.25 | 42 | 16.25
43 | 43 | 43 | 32.1429 | 43 | 27.6154 | 43 | 22.1429 | 43 | 19.6667 | 43 | 16.875 | 43 | 16.875
44 | 44 | 44 | 32.8571 | 44 | 28.2821 | 44 | 22.8571 | 44 | 20.2222 | 44 | 17.5 | 44 | 17.5
45 | 45 | 45 | 33.5714 | 45 | 28.9487 | 45 | 23.5714 | 45 | 20.7778 | 45 | 18.125 | 45 | 18.125
46 | 46 | 46 | 34.2857 | 46 | 29.6154 | 46 | 24.2857 | 46 | 21.3333 | 46 | 18.75 | 46 | 18.75
47 | 47 | 47 | 35 | 47 | 30.2821 | 47 | 25 | 47 | 21.8889 | 47 | 19.375 | 47 | 19.375
48 | 48 | 48 | 35.7143 | 48 | 30.9487 | 48 | 25.7143 | 48 | 22.4444 | 48 | 20 | 48 | 20
49 | 49 | 49 | 36.4286 | 49 | 31.6154 | 49 | 26.4286 | 49 | 23 | 49 | 20.5556 | 49 | 20.5556
50 | 50 | 50 | 37.1429 | 50 | 32.2821 | 50 | 27.1429 | 50 | 23.5556 | 50 | 21.1111 | 50 | 21.1111
51 | 51 | 51 | 37.8571 | 51 | 32.9487 | 51 | 27.8571 | 51 | 24.1111 | 51 | 21.6667 | 51 | 21.6667
52 | 52 | 52 | 38.5714 | 52 | 33.6154 | 52 | 28.5714 | 52 | 24.6667 | 52 | 22.2222 | 52 | 22.2222
53 | 53 | 53 | 39.2857 | 53 | 34.2821 | 53 | 29.2857 | 53 | 25.3333 | 53 | 22.7778 | 53 | 22.7778
54 | 54 | 54 | 40 | 54 | 34.9487 | 54 | 30 | 54 | 26 | 54 | 23.3333 | 54 | 23.3333
55 | 55 | 55 | 40.7143 | 55 | 35.6154 | 55 | 30.7143 | 55 | 26.6667 | 55 | 23.8889 | 55 | 23.8889
56 | 56 | 56 | 41.4286 | 56 | 36.2821 | 56 | 31.4286 | 56 | 27.3333 | 56 | 24.4444 | 56 | 24.4444
57 | 57 | 57 | 42.1429 | 57 | 36.9487 | 57 | 32.1429 | 57 | 28 | 57 | 25 | 57 | 25
58 | 58 | 58 | 42.8571 | 58 | 37.6154 | 58 | 32.8571 | 58 | 28.6667 | 58 | 25.625 | 58 | 25.625
59 | 59 | 59 | 43.5714 | 59 | 38.2821 | 59 | 33.5714 | 59 | 29.3333 | 59 | 26.25 | 59 | 26.25
60 | 60 | 60 | 44.2857 | 60 | 38.9487 | 60 | 34.2857 | 60 | 30 | 60 | 26.875 | 60 | 26.875
61 | 61 | 61 | 45 | 61 | 39.6154 | 61 | 35 | 61 | 30.5556 | 61 | 27.5 | 61 | 27.5
62 | 62 | 62 | 45.6667 | 62 | 40.2404 | 62 | 35.5556 | 62 | 31.1111 | 62 | 28.125 | 62 | 28.125
63 | 63 | 63 | 46.3333 | 63 | 40.8654 | 63 | 36.1111 | 63 | 31.6667 | 63 | 28.75 | 63 | 28.75
64 | 64 | 64 | 47 | 64 | 41.4904 | 64 | 36.6667 | 64 | 32.2222 | 64 | 29.375 | 64 | 29.375
65 | 65 | 65 | 47.6667 | 65 | 42.1154 | 65 | 37.2222 | 65 | 32.7778 | 65 | 30 | 65 | 30
66 | 66 | 66 | 48.3333 | 66 | 42.7404 | 66 | 37.7778 | 66 | 33.3333 | 66 | 30.5556 | 66 | 30.5556
67 | 67 | 67 | 49 | 67 | 43.3654 | 67 | 38.3333 | 67 | 33.8889 | 67 | 31.1111 | 67 | 31.1111
68 | 68 | 68 | 49.6667 | 68 | 43.9904 | 68 | 38.8889 | 68 | 34.4444 | 68 | 31.6667 | 68 | 31.6667
69 | 69 | 69 | 50.3333 | 69 | 44.6154 | 69 | 39.4444 | 69 | 35 | 69 | 32.2222 | 69 | 32.2222
70 | 70 | 70 | 51 | 70 | 45.2404 | 70 | 40 | 70 | 35.5556 | 70 | 32.7778 | 70 | 32.7778
71 | 71 | 71 | 51.6667 | 71 | 45.8654 | 71 | 40.5556 | 71 | 36.1111 | 71 | 33.3333 | 71 | 33.3333
72 | 72 | 72 | 52.3333 | 72 | 46.4904 | 72 | 41.1111 | 72 | 36.6667 | 72 | 33.8889 | 72 | 33.8889
73 | 73 | 73 | 53 | 73 | 47.1154 | 73 | 41.6667 | 73 | 37.2222 | 73 | 34.4444 | 73 | 34.4444
74 | 74 | 74 | 53.6667 | 74 | 47.7404 | 74 | 42.2222 | 74 | 37.7778 | 74 | 35 | 74 | 35
75 | 75 | 75 | 54.3333 | 75 | 48.3654 | 75 | 42.7778 | 75 | 38.3333 | 75 | 35.5556 | 75 | 35.5556
76 | 76 | 76 | 55 | 76 | 48.9904 | 76 | 43.3333 | 76 | 38.8889 | 76 | 36.1111 | 76 | 36.1111
77 | 77 | 77 | 55.625 | 77 | 49.6154 | 77 | 43.8889 | 77 | 39.4444 | 77 | 36.6667 | 77 | 36.6667
78 | 78 | 78 | 56.25 | 78 | 50.2404 | 78 | 44.4444 | 78 | 40 | 78 | 37.2222 | 78 | 37.2222
79 | 79 | 79 | 56.875 | 79 | 50.8654 | 79 | 45 | 79 | 40.5556 | 79 | 37.7778 | 79 | 37.7778
80 | 80 | 80 | 57.5 | 80 | 51.4904 | 80 | 45.625 | 80 | 41.1111 | 80 | 38.3333 | 80 | 38.3333
81 | 81 | 81 | 58.125 | 81 | 52.1154 | 81 | 46.25 | 81 | 41.6667 | 81 | 38.8889 | 81 | 38.8889
82 | 82 | 82 | 58.75 | 82 | 52.7404 | 82 | 46.875 | 82 | 42.2222 | 82 | 39.4444 | 82 | 39.4444
83 | 83 | 83 | 59.375 | 83 | 53.3654 | 83 | 47.5 | 83 | 42.7778 | 83 | 40 | 83 | 40
84 | 84 | 84 | 60 | 84 | 53.9904 | 84 | 48.125 | 84 | 43.3333 | 84 | 40.5 | 84 | 40.5
85 | 85 | 85 | 60.625 | 85 | 54.6154 | 85 | 48.75 | 85 | 43.8889 | 85 | 41 | 85 | 41
86 | 86 | 86 | 61.25 | 86 | 55.1709 | 86 | 49.375 | 86 | 44.4444 | 86 | 41.5 | 86 | 41.5
87 | 87 | 87 | 61.875 | 87 | 55.7265 | 87 | 50 | 87 | 45 | 87 | 42 | 87 | 42
88 | 88 | 88 | 62.5 | 88 | 56.2821 | 88 | 50.5556 | 88 | 45.5263 | 88 | 42.5 | 88 | 42.5
89 | 89 | 89 | 63.125 | 89 | 56.8376 | 89 | 51.1111 | 89 | 46.0526 | 89 | 43 | 89 | 43
90 | 90 | 90 | 63.75 | 90 | 57.3932 | 90 | 51.6667 | 90 | 46.5789 | 90 | 43.5 | 90 | 43.5
91 | 91 | 91 | 64.375 | 91 | 57.9487 | 91 | 52.2222 | 91 | 47.1053 | 91 | 44 | 91 | 44
92 | 92 | 92 | 65 | 92 | 58.5043 | 92 | 52.7778 | 92 | 47.6316 | 92 | 44.5 | 92 | 44.5
93 | 93 | 93 | 65.5556 | 93 | 59.0598 | 93 | 53.3333 | 93 | 48.1579 | 93 | 45 | 93 | 45
94 | 94 | 94 | 66.1111 | 94 | 59.6154 | 94 | 53.8889 | 94 | 48.6842 | 94 | 45.5 | 94 | 45.5
95 | 95 | 95 | 66.6667 | 95 | 60.1709 | 95 | 54.4444 | 95 | 49.2105 | 95 | 46 | 95 | 46
96 | 96 | 96 | 67.2222 | 96 | 60.7265 | 96 | 55 | 96 | 49.7368 | 96 | 46.5 | 96 | 46.5
97 | 97 | 97 | 67.7778 | 97 | 61.2821 | 97 | 55.5556 | 97 | 50.2924 | 97 | 47 | 97 | 47
98 | 98 | 98 | 68.3333 | 98 | 61.8376 | 98 | 56.1111 | 98 | 50.848 | 98 | 47.5 | 98 | 47.5
99 | 99 | 99 | 68.8889 | 99 | 62.3932 | 99 | 56.6667 | 99 | 51.4035 | 99 | 48 | 99 | 48
100 | 100 | 100 | 69.4444 | 100 | 62.9487 | 100 | 57.2222 | 100 | 51.9591 | 100 | 48.5 | 100 | 48.5
|  | 101 | 70 | 101 | 63.5043 | 101 | 57.7778 | 101 | 52.5146 | 101 | 49 | 101 | 49
|  | 102 | 70.5556 | 102 | 64.0598 | 102 | 58.3333 | 102 | 53.0702 | 102 | 49.5 | 102 | 49.5
|  | 103 | 71.1111 | 103 | 64.6154 | 103 | 58.8889 | 103 | 53.6257 | 103 | 50 | 103 | 50
|  | 104 | 71.6667 | 104 | 65.1709 | 104 | 59.4444 | 104 | 54.1813 | 104 | 50.5 | 104 | 50.5
|  | 105 | 72.2222 | 105 | 65.7265 | 105 | 60 | 105 | 54.7368 | 105 | 51 | 105 | 51
|  | 106 | 72.7778 | 106 | 66.2821 | 106 | 60.5263 | 106 | 55.2632 | 106 | 51.5 | 106 | 51.5
|  | 107 | 73.3333 | 107 | 66.8376 | 107 | 61.0526 | 107 | 55.7895 | 107 | 52 | 107 | 52
|  | 108 | 73.8889 | 108 | 67.3932 | 108 | 61.5789 | 108 | 56.3158 | 108 | 52.5 | 108 | 52.5
|  | 109 | 74.4444 | 109 | 67.9487 | 109 | 62.1053 | 109 | 56.8421 | 109 | 53 | 109 | 53
|  | 110 | 75 | 110 | 68.5043 | 110 | 62.6316 | 110 | 57.3684 | 110 | 53.5 | 110 | 53.5
|  | 111 | 75.5 | 111 | 69.0598 | 111 | 63.1579 | 111 | 57.8947 | 111 | 54 | 111 | 54
|  | 112 | 76 | 112 | 69.6154 | 112 | 63.6842 | 112 | 58.4211 | 112 | 54.5 | 112 | 54.5
|  | 113 | 76.5 | 113 | 70.1417 | 113 | 64.2105 | 113 | 58.9474 | 113 | 55 | 113 | 55
|  | 114 | 77 | 114 | 70.668 | 114 | 64.7368 | 114 | 59.4737 | 114 | 55.5 | 114 | 55.4167
|  | 115 | 77.5 | 115 | 71.1943 | 115 | 65.2632 | 115 | 60 | 115 | 56 | 115 | 55.8333
|  | 116 | 78 | 116 | 71.7206 | 116 | 65.7895 | 116 | 60.5 | 116 | 56.5 | 116 | 56.25
|  | 117 | 78.5 | 117 | 72.247 | 117 | 66.3158 | 117 | 61 | 117 | 57 | 117 | 56.6667
|  | 118 | 79 | 118 | 72.7733 | 118 | 66.8421 | 118 | 61.5 | 118 | 57.5 | 118 | 57.0833
|  | 119 | 79.5 | 119 | 73.2996 | 119 | 67.3684 | 119 | 62 | 119 | 58 | 119 | 57.5
|  | 120 | 80 | 120 | 73.8259 | 120 | 67.8947 | 120 | 62.5 | 120 | 58.5 | 120 | 57.9167
|  | 121 | 80.5 | 121 | 74.3522 | 121 | 68.4211 | 121 | 63 | 121 | 59 | 121 | 58.3333
|  | 122 | 81 | 122 | 74.8785 | 122 | 68.9474 | 122 | 63.5 | 122 | 59.5 | 122 | 58.75
|  | 123 | 81.5 | 123 | 75.3331 | 123 | 69.4737 | 123 | 64 | 123 | 60 | 123 | 59.1667
|  | 124 | 82 | 124 | 75.7876 | 124 | 70 | 124 | 64.5 | 124 | 60.5 | 124 | 59.5833
|  | 125 | 82.5 | 125 | 76.2422 | 125 | 70.4545 | 125 | 65 | 125 | 61 | 125 | 60
|  | 126 | 83 | 126 | 76.6967 | 126 | 70.9091 | 126 | 65.5 | 126 | 61.5 | 126 | 60.4167
|  | 127 | 83.5 | 127 | 77.1513 | 127 | 71.3636 | 127 | 66 | 127 | 62 | 127 | 60.8333
|  | 128 | 84 | 128 | 77.6058 | 128 | 71.8182 | 128 | 66.5 | 128 | 62.5 | 128 | 61.25
|  | 129 | 84.5 | 129 | 78.0604 | 129 | 72.2727 | 129 | 67 | 129 | 63 | 129 | 61.6667
|  | 130 | 85 | 130 | 78.5149 | 130 | 72.7273 | 130 | 67.5 | 130 | 63.5 | 130 | 62.0833
|  | 131 | 85.4 | 131 | 78.9695 | 131 | 73.1818 | 131 | 68 | 131 | 64 | 131 | 62.5
|  | 132 | 85.8 | 132 | 79.424 | 132 | 73.6364 | 132 | 68.5 | 132 | 64.5 | 132 | 62.9167
|  | 133 | 86.2 | 133 | 79.8785 | 133 | 74.0909 | 133 | 69 | 133 | 65 | 133 | 63.3333
|  | 134 | 86.6 | 134 | 80.2952 | 134 | 74.5455 | 134 | 69.5 | 134 | 65.5 | 134 | 63.75
|  | 135 | 87 | 135 | 80.7119 | 135 | 75 | 135 | 70 | 135 | 65.9167 | 135 | 64.1667
|  | 136 | 87.4 | 136 | 81.1285 | 136 | 75.4545 | 136 | 70.4545 | 136 | 66.3333 | 136 | 64.5833
|  | 137 | 87.8 | 137 | 81.5452 | 137 | 75.9091 | 137 | 70.9091 | 137 | 66.75 | 137 | 65
|  | 138 | 88.2 | 138 | 81.9619 | 138 | 76.3636 | 138 | 71.3636 | 138 | 67.1667 | 138 | 65.3846
|  | 139 | 88.6 | 139 | 82.3785 | 139 | 76.8182 | 139 | 71.8182 | 139 | 67.5833 | 139 | 65.7692
|  | 140 | 89 | 140 | 82.7952 | 140 | 77.2727 | 140 | 72.2727 | 140 | 68 | 140 | 66.1538
|  | 141 | 89.4 | 141 | 83.2119 | 141 | 77.7273 | 141 | 72.7273 | 141 | 68.4167 | 141 | 66.5385
|  | 142 | 89.8 | 142 | 83.6285 | 142 | 78.1818 | 142 | 73.1818 | 142 | 68.8333 | 142 | 66.9231
|  | 143 | 90.1704 | 143 | 84.0452 | 143 | 78.6364 | 143 | 73.6364 | 143 | 69.25 | 143 | 67.3077
|  | 144 | 90.5407 | 144 | 84.4619 | 144 | 79.0909 | 144 | 74.0909 | 144 | 69.6667 | 144 | 67.6923
|  | 145 | 90.9111 | 145 | 84.8785 | 145 | 79.5455 | 145 | 74.5455 | 145 | 70.0833 | 145 | 68.0769
|  | 146 | 91.2815 | 146 | 85.2632 | 146 | 80 | 146 | 75 | 146 | 70.5 | 146 | 68.4615
|  | 147 | 91.6519 | 147 | 85.6478 | 147 | 80.4167 | 147 | 75.4167 | 147 | 70.9167 | 147 | 68.8462
|  | 148 | 92.0222 | 148 | 86.0324 | 148 | 80.8333 | 148 | 75.8333 | 148 | 71.3333 | 148 | 69.2308
|  | 149 | 92.3926 | 149 | 86.417 | 149 | 81.25 | 149 | 76.25 | 149 | 71.75 | 149 | 69.6154
|  | 150 | 92.763 | 150 | 86.8016 | 150 | 81.6667 | 150 | 76.6667 | 150 | 72.1667 | 150 | 70
|  | 151 | 93.1333 | 151 | 87.1862 | 151 | 82.0833 | 151 | 77.0833 | 151 | 72.5833 | 151 | 70.3125
|  | 152 | 93.5037 | 152 | 87.5709 | 152 | 82.5 | 152 | 77.5 | 152 | 73 | 152 | 70.625
|  | 153 | 93.8741 | 153 | 87.9555 | 153 | 82.9167 | 153 | 77.9167 | 153 | 73.4167 | 153 | 70.9375
|  | 154 | 94.2444 | 154 | 88.3401 | 154 | 83.3333 | 154 | 78.3333 | 154 | 73.8333 | 154 | 71.25
|  | 155 | 94.6148 | 155 | 88.7247 | 155 | 83.75 | 155 | 78.75 | 155 | 74.25 | 155 | 71.5625
|  | 156 | 94.9852 | 156 | 89.1093 | 156 | 84.1667 | 156 | 79.1667 | 156 | 74.6667 | 156 | 71.875
|  | 157 | 95.2483 | 157 | 89.4939 | 157 | 84.5833 | 157 | 79.5833 | 157 | 75.0833 | 157 | 72.1875
|  | 158 | 95.5115 | 158 | 89.8785 | 158 | 85 | 158 | 80 | 158 | 75.5 | 158 | 72.5
|  | 159 | 95.7747 | 159 | 90.2357 | 159 | 85.4167 | 159 | 80.4167 | 159 | 75.9167 | 159 | 72.8125
|  | 160 | 96.0378 | 160 | 90.5928 | 160 | 85.8333 | 160 | 80.8333 | 160 | 76.3333 | 160 | 73.125
|  | 161 | 96.301 | 161 | 90.95 | 161 | 86.25 | 161 | 81.25 | 161 | 76.75 | 161 | 73.4375
|  | 162 | 96.5641 | 162 | 91.3071 | 162 | 86.6667 | 162 | 81.6667 | 162 | 77.1667 | 162 | 73.75
|  | 163 | 96.8273 | 163 | 91.6643 | 163 | 87.0833 | 163 | 82.0833 | 163 | 77.5833 | 163 | 74.0625
|  | 164 | 97.0904 | 164 | 92.0214 | 164 | 87.5 | 164 | 82.5 | 164 | 78 | 164 | 74.375
|  | 165 | 97.3536 | 165 | 92.3785 | 165 | 87.9167 | 165 | 82.9167 | 165 | 78.4167 | 165 | 74.6875
|  | 166 | 97.6168 | 166 | 92.7357 | 166 | 88.3333 | 166 | 83.3333 | 166 | 78.8333 | 166 | 75
|  | 167 | 97.8799 | 167 | 93.0928 | 167 | 88.75 | 167 | 83.75 | 167 | 79.25 | 167 | 75.2632
|  | 168 | 98.1431 | 168 | 93.45 | 168 | 89.1667 | 168 | 84.1667 | 168 | 79.6667 | 168 | 75.5263
|  | 169 | 98.4062 | 169 | 93.8071 | 169 | 89.5833 | 169 | 84.5833 | 169 | 80.0833 | 169 | 75.7895
|  | 170 | 98.6694 | 170 | 94.1643 | 170 | 90 | 170 | 85 | 170 | 80.3958 | 170 | 76.0526
|  | 171 | 98.9326 | 171 | 94.5214 | 171 | 90.2941 | 171 | 85.3125 | 171 | 80.7083 | 171 | 76.3158
|  | 172 | 99.1957 | 172 | 94.8785 | 172 | 90.5882 | 172 | 85.625 | 172 | 81.0208 | 172 | 76.5789
|  | 173 | 99.4589 | 173 | 95.191 | 173 | 90.8824 | 173 | 85.9375 | 173 | 81.3333 | 173 | 76.8421
|  | 174 | 99.722 | 174 | 95.5035 | 174 | 91.1765 | 174 | 86.25 | 174 | 81.6458 | 174 | 77.1053
|  | 175 | 99.9852 | 175 | 95.816 | 175 | 91.4706 | 175 | 86.5625 | 175 | 81.9583 | 175 | 77.3684
|  |  |  | 176 | 96.1285 | 176 | 91.7647 | 176 | 86.875 | 176 | 82.2708 | 176 | 77.6316
|  |  |  | 177 | 96.441 | 177 | 92.0588 | 177 | 87.1875 | 177 | 82.5833 | 177 | 77.8947
|  |  |  | 178 | 96.7535 | 178 | 92.3529 | 178 | 87.5 | 178 | 82.8958 | 178 | 78.1579
|  |  |  | 179 | 97.066 | 179 | 92.6471 | 179 | 87.8125 | 179 | 83.2083 | 179 | 78.4211
|  |  |  | 180 | 97.3785 | 180 | 92.9412 | 180 | 88.125 | 180 | 83.5208 | 180 | 78.6842
|  |  |  | 181 | 97.691 | 181 | 93.2353 | 181 | 88.4375 | 181 | 83.8333 | 181 | 78.9474
|  |  |  | 182 | 98.0035 | 182 | 93.5294 | 182 | 88.75 | 182 | 84.1458 | 182 | 79.2105
|  |  |  | 183 | 98.316 | 183 | 93.8235 | 183 | 89.0625 | 183 | 84.4583 | 183 | 79.4737
|  |  |  | 184 | 98.6285 | 184 | 94.1176 | 184 | 89.375 | 184 | 84.7708 | 184 | 79.7368
|  |  |  | 185 | 98.941 | 185 | 94.4118 | 185 | 89.6875 | 185 | 85.0833 | 185 | 80
|  |  |  | 186 | 99.2535 | 186 | 94.7059 | 186 | 90 | 186 | 85.2833 | 186 | 80.2
|  |  |  | 187 | 99.566 | 187 | 95 | 187 | 90.2143 | 187 | 85.4833 | 187 | 80.4
|  |  |  | 188 | 99.8785 | 188 | 95.1538 | 188 | 90.4286 | 188 | 85.6833 | 188 | 80.6
[6 empty] | 189 | 95.3077 | 189 | 90.6429 | 189 | 85.8833 | 189 | 80.8
[6 empty] | 190 | 95.4615 | 190 | 90.8571 | 190 | 86.0833 | 190 | 81
[6 empty] | 191 | 95.6154 | 191 | 91.0714 | 191 | 86.1833 | 191 | 81.1
[6 empty] | 192 | 95.7692 | 192 | 91.2857 | 192 | 86.2833 | 192 | 81.2
[6 empty] | 193 | 95.9231 | 193 | 91.5 | 193 | 86.3833 | 193 | 81.3
[6 empty] | 194 | 96.0769 | 194 | 91.7143 | 194 | 86.4833 | 194 | 81.4
[6 empty] | 195 | 96.2308 | 195 | 91.9286 | 195 | 86.5833 | 195 | 81.5
[6 empty] | 196 | 96.3846 | 196 | 92.1429 | 196 | 86.6833 | 196 | 81.6
[6 empty] | 197 | 96.5385 | 197 | 92.3571 | 197 | 86.7833 | 197 | 81.7
[6 empty] | 198 | 96.6923 | 198 | 92.5714 | 198 | 86.8833 | 198 | 81.8
[6 empty] | 199 | 96.8462 | 199 | 92.7857 | 199 | 86.9833 | 199 | 81.9
[6 empty] | 200 | 97 | 200 | 93 | 200 | 87.0833 | 200 | 82