## CLIENTE
PRESUPUESTO
PUENTE QUILCA - MOQUEGUA
CONSTRUCCION DE PILOTES Ø 1200mm
PILOTES
|  |  |  | P.U. | Parcial
Item | Descripción | Unidad | Cantidad | US$ | US$
1 | OBRAS PRELIMINARES
1.01 | Movilización y Desmovilización de equipos y personal.
1.01.1 | Movilización y desmovilización de equipos y materiales. | Glb | 1 | 72180.51 | 72180.51
1.01.2 | Movilización y desmovilización de personal. | Glb | 1 | 13271.61 | 13271.61
1.02 | Obras provisionales Oficina y almacén. | unidad | 1 | 12920.17 | 12920.17
1.03 | Alojamiento y Alimentación (40 personas por día). | h/día | 4480 | 16.97 | 76025.6
1.04 | Transporte local del personal. | día | 112 | 224.67 | 25163.04
1.05 | Camioneta pick-up para apoyo logístico. | día | 112 | 142.84 | 15998.08
1.06 | Suministro de agua | hra | 2240 | Por Cuenta del Cliente
1.07 | Trazo y replanteo topográfico. | día | 112 | Por Cuenta del Cliente
1.08 | Construcción Accesos y Plataformas de Perforación | und | 6 | Por Cuenta del Cliente
| SUB-TOTAL 1.00 |  |  |  | 215559.01
2 | SONDEOS VERIFICATORIOS
2.01 | Sondeo rotativo NQ, con recuperación de muestra 2x40m | m | 80 | 126.27 | 10101.6
2.02 | Ensayo de SPT | und | 50 | 98.26 | 4913
| SUB-TOTAL 2.00 |  |  |  | 15014.6
3 | CONSTRUCCION DE PILOTES Ø 1200mm
3.01 | Instalación de equipos en cada punto de perforación. | un | 54 | 1607.69 | 86815.26
3.02 | Perforación para pilotes Ø 1200mm incluye instalación-retiro de tubo metálico | m | 1566 | 647.12 | 1013389.92
3.03 | Perforación con sistema DTH para atravesar bolones de gran diámetro o perforar roca. | m | 0 | 917.86 | 0
3.04 | Habilitación y colocación de armadura | kg | 177712.4764 | 0.75 | 133284.36
3.05 | Inyección de concreto fino (no incluye cemento ni agregado) | m3 | 2302.4898 | 63.3 | 145747.6043
3.06 | Suministro de Cemento Portland común | bls | 29926.26 | 11.44 | 342356.4144
3.07 | Suministro de Acero de refuerzo Fy=4200 kg/cm2 | kg | 195483.7241 | 1.67 | 326457.8192
3.08 | Suministro de Alambre #8 y # 16 | kg | 11729.0234 | 2.42 | 28384.2367
3.09 | Suministro de Agregado | m3 | 2127.411 | 34.76 | 73948.8064
| SUB-TOTAL 3.00 |  |  |  | 2150384.421
4 | OTROS
4.01 | Rotura de probetas (5 x 10cm). (3 probetas por pilote) | un | 54 | Por Cuenta del Cliente
4.02 | Prueba de carga de pilote. | un | 2 | 37228.9 | 74457.8
4.03 | Stand by cuadrilla de Pilotes. | hra | 0 | 455.99 | 0
4.04 | Grúa 20 Tn | dìa | 112 | 1343.64 | 150487.68
| SUB-TOTAL 4.00 |  |  |  | 224945.48
| TOTAL PROPUESTA, sin I.G.V. |  |  |  | 2605903.511
Nota: | * Construcción de Accesos y Plataformas de Perforación por cuenta del Cliente.
* Suministro de energía eléctrica para accionar equipos electricos (generador de 100Kw), por cuenta del Cliente.
* Se considera que la rotura de probetas será por cuenta del Cliente.
* En caso de requerirse cementación y reperforación, el cemento será por cuenta del Cliente y la cementación y reperforación
se cobrará al 50% del precio de perforación.
* Suministro de agua y servicios de topografía por cuenta del Cliente